## ВОР
Приложение №1
к техническому заданию от 29.10.2026
ВЕДОМОСТЬ ОБЪЕМОВ РАБОТ
Текущий ремонт потолка коридора спального корпуса ГУ санаторий «Белая Русь» на 6, 7 этажах, освещения на 2,4 этажах.
Государственное учреждение Санаторий "Белая Русь" Управление делами Президента Республики Беларусь, 352832, Краснодарский край, М.О. Туапсинский, п. Майский, ул. Центральная, д. 14
№ п/п | Наименование | Ед. изм. | Кол. | Примечание
1 | 2 | 3 | 4 | 5
Раздел 1. Этаж 6 |  |  |  |  | Раздел 1. Этаж 6
1 | Разборка элементов облицовки потолков с разборкой каркаса: плит растровых | м2 | 197
2 | Устройство потолков: плитно-ячеистых по каркасу из оцинкованного профиля | м2 | 197
2.1 | Негорючая потолочная плита СМЛ 1195х595х6 мм | м2 | 202.91
2.2 | Комплект из стального оцинкованного профиля для монтажа подвесных потолочных систем | м2 | 202.91
3 | Труба гофрированная ПВХ для защиты проводов и кабелей по установленным конструкциям, по стенам, колоннам, потолкам, основанию пола | м | 200
3.1 | Трубы гибкие гофрированные, легкие, из самозатухающего ПВХ, с зондом, номинальный диаметр 16 мм | м | 204
3.2 | Муфта соединительная универсальная из АБС пластика для электротехнических труб, наружный диаметр 16 мм | шт | 20
4 | Затягивание провода в проложенные трубы и металлические рукава первого одножильного или многожильного в общей оплетке, суммарное сечение: до 6 мм2 | м | 200
4.1 | Кабель силовой с медными жилами ВВГнг(A)-LS 3х1,5ок(N, PE)-660 | м | 204
5 | Светильник светодиодный (рамка), встраиваемый в подвесной потолок плитно-ячеистый, с подключением: соединительными клеммами | шт | 16
5.1 | Светодиодная рамка 600x600x12мм 36Вт 4000К 3000Лм IP40 FRAME-600х600-36W-4K | шт | 16
Раздел 2. Этаж 7 |  |  |  |  | Раздел 2. Этаж 7
6 | Разборка элементов облицовки потолков с разборкой каркаса: плит растровых | м2 | 197
7 | Устройство потолков: плитно-ячеистых по каркасу из оцинкованного профиля | м2 | 197
7.1 | Негорючая потолочная плита СМЛ 1195х595х6 мм | м2 | 202.91
7.2 | Комплект из стального оцинкованного профиля для монтажа подвесных потолочных систем | м2 | 202.91
8 | Труба гофрированная ПВХ для защиты проводов и кабелей по установленным конструкциям, по стенам, колоннам, потолкам, основанию пола | м | 200
8.1 | Трубы гибкие гофрированные, легкие, из самозатухающего ПВХ, с зондом, номинальный диаметр 16 мм | м | 204
8.2 | Муфта соединительная универсальная из АБС пластика для электротехнических труб, наружный диаметр 16 мм | шт | 20
9 | Затягивание провода в проложенные трубы и металлические рукава первого одножильного или многожильного в общей оплетке, суммарное сечение: до 6 мм2 | м | 200
9.1 | Кабель силовой с медными жилами ВВГнг(A)-LS 3х1,5ок(N, PE)-660 | м | 204
10 | Светильник светодиодный (рамка), встраиваемый в подвесной потолок плитно-ячеистый, с подключением: соединительными клеммами | шт | 16
10.1 | Светодиодная рамка 600x600x12мм 36Вт 4000К 3000Лм IP40 FRAME-600х600-36W-4K | шт | 16
Раздел 3. Прочие работы |  |  |  |  | Раздел 3. Прочие работы
11 | Погрузка в автотранспортное средство: мусор строительный с погрузкой вручную | 1т груза | 3.78
Раздел 4. Этаж 2 |  |  |  |  | Раздел 4. Этаж 2
12 | Труба гофрированная ПВХ для защиты проводов и кабелей по установленным конструкциям, по стенам, колоннам, потолкам, основанию пола | м | 320
12.1 | Трубы гибкие гофрированные, легкие, из самозатухающего ПВХ, с зондом, номинальный диаметр 16 мм | м | 326.4
12.2 | Муфта соединительная универсальная из АБС пластика для электротехнических труб, наружный диаметр 16 мм | шт | 33
13 | Затягивание провода в проложенные трубы и металлические рукава первого одножильного или многожильного в общей оплетке, суммарное сечение: до 6 мм2 | м | 320
13.1 | Кабель силовой с медными жилами ВВГнг(A)-LS 3х1,5ок(N, PE)-660 | м | 326.4
14 | Светильник светодиодный (рамка), встраиваемый в подвесной потолок плитно-ячеистый, с подключением: соединительными клеммами | шт | 25
14.1 | Светодиодная рамка 600x600x12мм 36Вт 4000К 3000Лм IP40 FRAME-600х600-36W-4K | шт | 25
Раздел 5. Этаж 4 |  |  |  |  | Раздел 5. Этаж 4
15 | Труба гофрированная ПВХ для защиты проводов и кабелей по установленным конструкциям, по стенам, колоннам, потолкам, основанию пола | м | 320
15.1 | Трубы гибкие гофрированные, легкие, из самозатухающего ПВХ, с зондом, номинальный диаметр 16 мм | м | 326.4
15.2 | Муфта соединительная универсальная из АБС пластика для электротехнических труб, наружный диаметр 16 мм | шт | 33
16 | Затягивание провода в проложенные трубы и металлические рукава первого одножильного или многожильного в общей оплетке, суммарное сечение: до 6 мм2 | м | 320
16.1 | Кабель силовой с медными жилами ВВГнг(A)-LS 3х1,5ок(N, PE)-660 | м | 326.4
17 | Светильник светодиодный (рамка), встраиваемый в подвесной потолок плитно-ячеистый, с подключением: соединительными клеммами | шт | 25
17.1 | Светодиодная рамка 600x600x12мм 36Вт 4000К 3000Лм IP40 FRAME-600х600-36W-4K | шт | 25
Составил: Инженер по проектно-сметной работе ____________________________ Илькуна Д.А.
[должность, подпись (инициалы, фамилия)]
Проверил: Ведущий инженер по организации эксплуатации и ремонту зданий и сооружений________________________ Столярчук Р.П.
[должность, подпись (инициалы, фамилия)]
Согласовано: Начальник технического отдела ______________________________ Бахметов А.П.
[должность, подпись (инициалы, фамилия)]