## ВОР
Приложение №1
к техническому заданию от 15.10.2026
ВЕДОМОСТЬ ОБЪЕМОВ РАБОТ
Текущий ремонт подвальных помещений (пом. №100-103, 139-145) ГУ санаторий «Белая Русь»
Государственное учреждение санаторий "Белая Русь" Управление делами Президента Республики Беларусь, 352832, Краснодарский край, М.О. Туапсинский, п. Майский, ул. Центральная, д. 14
№ п/п | Наименование | Ед. изм. | Кол. | Примечание
1 | 2 | 3 | 4 | 5
Раздел 1. Помещения № 139-145 |  |  |  |  | Раздел 1. Помещения № 139-145
Демонтаж/разборка | [5 empty] | Демонтаж/разборка
1 | Снятие дверных полотен | м2 | 8.2
2 | Демонтаж дверных коробок: в каменных стенах с отбивкой штукатурки в откосах | шт | 5
3 | Разборка покрытий полов: из керамических плиток | м2 | 32.89
4 | Разборка облицовки стен: из керамических глазурованных плиток | м2 | 105.7
5 | Демонтаж (разборка) потолков: реечных алюминиевых (с разборкой аркаса) | м2 | 32.89
6 | Демонтаж: поддонов | шт | 2
Ремонтные работы (замена) | [5 empty] | Ремонтные работы (замена)
7 | Смена: унитазов типа "Компакт" | шт | 2
8 | Унитаз керамический напольный в комплекте с бачком, универсальный выпуск, двойной слив, размеры 353х648х775 мм | компл | 2
9 | Смена: умывальников | шт | 2
9.2 | Комплект: раковина с пьедесталом | шт | 2
10 | Смена смесителей: с душевой сеткой | шт | 2
10.1 | Смеситель общий для ванны и умывальника, однорукояточный, раздельный, настенный, с душевой сеткой на гибком шланге, с держателем душевой лейки, с аэратором, вынос излива 300-330 мм, диаметр излива 15 мм | шт | 2
11 | Смена смесителей: без душевой сетки | шт | 2
11.1 | Смеситель для мойки и умывальника, однорукояточный, центральный, набортный, с поворотным изливом, с аэратором, вынос излива 220 мм, диаметр излива 16 мм | компл | 2
12 | Смена: секущего крана | шт | 6
12.1 | Кран шаровой полнопроходной ВР/НР 1/2 ручка бабочка | шт | 6
Прочие работы | [5 empty] | Прочие работы
13 | Погрузка в автотранспортное средство: мусор строительный с погрузкой вручную | 1т груза | 7.21
Строительно-монтажные работы | [5 empty] | Строительно-монтажные работы
14 | Установка блоков в наружных и внутренних дверных проемах: в каменных стенах, площадь проема до 3 м2 | м2 | 8.2
14.1 | Комплект монтажный для установки дверных блоков массой до 50 кг | компл | 5
14.2 | Блок дверной деревянный внутренний распашной глухой, площадь до 2,0 м2, массив лиственницы с лакокрасочным покрытием | м2 | 8.2
14.3 | Петля накладная с цинковым напылением, тип ПН, высота 130 мм | шт | 10
14.4 | Замок накладной цилиндровый механический, ригель прямоугольного сечения, механизм открывания изнутри ручкой, с защелкой, с фиксатором, количество ригелей 1, размеры ригеля 12х28 мм, в комплекте с запорной планкой | компл | 5
15 | Устройство покрытий из плит керамогранитных размером: 60х60 см - керамогранит 1200×600 | м2 | 32.89
15.1 | Керамогранит 600x1200х9 мм | м2 | 33.55
15.2 | Рейка строганная сухая хвойных пород (ель, сосна), длина 2-3 м, размеры 8х18 мм | м3 | 0.003
15.3 | Клей монтажный сухой для внутренних и наружных работ на основе цементного вяжущего, для плитки, керамогранита, мозаики, камня | т | 0.3947
15.4 | Грунтовка акриловая на латексной основе для гипсовых стяжек, штукатурок и плиточных клеев | кг | 3.95
16 | Облицовка внутренних стен крупноразмерными многоцветными керамогранитными плитами на цементном растворе с затиркой швов: цементным раствором - на растворе из сухих смесей | м2 | 61.08
16.1 | Клей монтажный сухой для внутренних и наружных работ на основе цементного вяжущего, для плитки, керамогранита, мозаики, камня | т | 0.733
16.2 | Керамогранит 600x1200х9 мм | м2 | 62.3
17 | Сплошное выравнивание внутренних поверхностей (однослойное оштукатуривание) из сухих растворных смесей толщиной до 10 мм: стен | м2 | 44.62
17.1 | Сплошное выравнивание внутренних поверхностей (однослойное оштукатуривание) из сухих растворных смесей на каждый 1 мм изменения толщины слоя добавлять или исключать к норме: 15-02-019-03 - исключать до средней толщины 5 мм | м2 | -44.62
17.2 | Грунтовка укрепляющая, глубокого проникновения, быстросохнущая, паропроницаемая | кг | 8.92
17.3 | Смеси сухие быстротвердеющие безусадочные на цементной основе с содержанием полимерной фибры для ремонта поверхности бетонных конструкций, тиксотропного типа, класс R3, F200, W14, крупность заполнителя до 1 мм, расход 17,0 кг/м2 | кг | 151.71
18 | Окраска водно-дисперсионными акриловыми составами улучшенная: по штукатурке стен | м2 | 44.62
18.1 | Краска водно-дисперсионная акрилатная ВД-АК-149 | кг | 13.39
18.2 | Грунтовка акриловая ВД-АК-02 | кг | 8.92
19 | Устройство плинтусов: из плиток керамогранитных | м | 17.1
19.1 | Смеси сухие водостойкие для затирки межплиточных швов шириной 1-6 мм (различная цветовая гамма) | т | 0.0017
19.2 | Плинтус из керамогранита 600х95х9 | м | 17.44
19.3 | Клей монтажный сухой для внутренних и наружных работ на основе цементного вяжущего, для плитки, керамогранита, мозаики, камня | т | 0.0068
20 | Установка подвесного решетчатого (растрового) потолка | м2 | 8.84
20.1 | Комплект грильято (металлик) | м2 | 9.11
21 | Устройство потолков: плитно-ячеистых по каркасу из оцинкованного профиля | м2 | 24.05
21.1 | Панели потолочные декоративные из минерального волокна в комплекте с подвесной системой из оцинкованной стали, твердые, с прямой кромкой, класс пожарной опасности КМ1, класс звукопоглощения D-E, толщина 12 мм | м2 | 24.77
22 | Установка поддонов душевых: чугунных и стальных мелких | компл | 2
22.1 | Поддон душевой стальной эмалированный мелкий, тип ПДСм-800 высотой 150 мм, пластмассовый унифицированный сифон, бронзовый выпуск с диаметром выпускной решетки 70 мм, диаметр сливного отверстия 50 мм, диаметр сливной гофры 40 мм | компл | 2
Электромонтажные работы | [5 empty] | Электромонтажные работы
23 | Труба гофрированная ПВХ для защиты проводов и кабелей по установленным конструкциям, по стенам, колоннам, потолкам, основанию пола | м | 50
23.1 | Гофра диаметр 16 мм | м | 51
23.2 | Держатель 16 мм ПВХ серый для труб | шт | 100
24 | Затягивание провода в проложенные трубы и металлические рукава первого одножильного или многожильного в общей оплетке, суммарное сечение: до 16 мм2 | м | 25
24.1 | Кабель силовой ВВГнг(А)-LS 3х2,5 | м | 25.5
25 | Затягивание провода в проложенные трубы и металлические рукава первого одножильного или многожильного в общей оплетке, суммарное сечение: до 6 мм2 | м | 15
25.1 | Кабель силовой ВВГнг(А)-LS 3х1,5 | м | 15.3
26 | Затягивание провода в проложенные трубы и металлические рукава первого одножильного или многожильного в общей оплетке, суммарное сечение: до 2,5 мм2 | м | 10
26.1 | Провод ШВВП 3х0,75 | м | 10.2
27 | Смена: розеток | шт | 10
27.1 | Розетка с заземлением без шторок 16 А, мех., быстрозажимная клемма | шт | 10
27.2 | Рамка количество постов: 1 IP44 | шт | 10
28 | Смена: выключателей | шт | 8
28.1 | Выключатель 1-клавишный встраиваемый с рамкой | шт | 4
28.2 | Выключатель 2-клавишный встраиваемый с рамкой | шт | 4
29 | Демонтаж: светильников для люминесцентных ламп | шт | 10
30 | Светильник светодиодный панельный, встраиваемый в подвесной потолок плитно-ячеистый, с подключением: к клеммной колодке светильника | шт | 10
30.1 | Светильник светодиодный потолочный накладной для общественных зданий, IP40, УХЛ4, рассеиватель полистирол, корпус пластиковый, кривая силы света косинусная, световой поток 4200-4600 лм, цветовая температура 3000-5000 К, размеры светильника 595х595 мм, мощность 30 Вт | шт | 10
Раздел 2. Помещения № 100-103 |  |  |  |  | Раздел 2. Помещения № 100-103
Демонтаж/разборка | [5 empty] | Демонтаж/разборка
31 | Снятие дверных полотен | м2 | 5
32 | Демонтаж дверных коробок: в каменных стенах с отбивкой штукатурки в откосах | шт | 3
33 | Разборка покрытий полов: из керамических плиток | м2 | 16.1
34 | Разборка облицовки стен: из керамических глазурованных плиток | м2 | 53.55
35 | Демонтаж (разборка) потолков: реечных алюминиевых (с разборкой аркаса) | м2 | 16.1
36 | Демонтаж: умывальников и раковин | шт | 1
37 | Демонтаж: поддонов | шт | 1
38 | Снятие смесителя: без душевой сетки | шт | 1
39 | Снятие кранов секущих | шт | 2
Ремонтные работы (замена) | [5 empty] | Ремонтные работы (замена)
40 | Смена: унитазов типа "Компакт" | шт | 1
41 | Унитаз керамический напольный в комплекте с бачком, универсальный выпуск, двойной слив, размеры 353х648х775 мм | компл | 1
42 | Смена: умывальников | шт | 1
42.2 | Комплект: раковина с пьедесталом | шт | 1
43 | Смена смесителей: с душевой сеткой | шт | 1
43.1 | Смеситель общий для ванны и умывальника, однорукояточный, раздельный, настенный, с душевой сеткой на гибком шланге, с держателем душевой лейки, с аэратором, вынос излива 300-330 мм, диаметр излива 15 мм | шт | 1
44 | Смена смесителей: без душевой сетки | шт | 1
44.1 | Смеситель для мойки и умывальника, однорукояточный, центральный, набортный, с поворотным изливом, с аэратором, вынос излива 220 мм, диаметр излива 16 мм | компл | 1
45 | Смена: секущего крана | шт | 3
45.1 | Кран шаровой полнопроходной ВР/НР 1/2 ручка бабочка | шт | 3
Прочие работы | [5 empty] | Прочие работы
46 | Погрузка в автотранспортное средство: мусор строительный с погрузкой вручную | 1т груза | 3.73
Строительно-монтажные работы | [5 empty] | Строительно-монтажные работы
47 | Установка блоков в наружных и внутренних дверных проемах: в каменных стенах, площадь проема до 3 м2 | м2 | 5
47.1 | Комплект монтажный для установки дверных блоков массой до 50 кг | компл | 3
47.2 | Блок дверной деревянный внутренний распашной глухой, площадь до 2,0 м2, массив лиственницы с лакокрасочным покрытием | м2 | 5
47.3 | Петля накладная с цинковым напылением, тип ПН, высота 130 мм | шт | 6
47.4 | Замок накладной цилиндровый механический, ригель прямоугольного сечения, механизм открывания изнутри ручкой, с защелкой, с фиксатором, количество ригелей 1, размеры ригеля 12х28 мм, в комплекте с запорной планкой | компл | 3
48 | Устройство покрытий из плит керамогранитных размером: 60х60 см - керамогранит 1200×600 | м2 | 16.1
48.1 | Керамогранит 600x1200х9 мм | м2 | 16.42
48.2 | Рейка строганная сухая хвойных пород (ель, сосна), длина 2-3 м, размеры 8х18 мм | м3 | 0.002
48.3 | Клей монтажный сухой для внутренних и наружных работ на основе цементного вяжущего, для плитки, керамогранита, мозаики, камня | т | 0.1932
48.4 | Грунтовка акриловая на латексной основе для гипсовых стяжек, штукатурок и плиточных клеев | кг | 1.93
49 | Облицовка внутренних стен крупноразмерными многоцветными керамогранитными плитами на цементном растворе с затиркой швов: цементным раствором - на растворе из сухих смесей | м2 | 32.17
49.1 | Клей монтажный сухой для внутренних и наружных работ на основе цементного вяжущего, для плитки, керамогранита, мозаики, камня | т | 0.386
49.2 | Керамогранит 600x1200х9 мм | м2 | 32.8
50 | Сплошное выравнивание внутренних поверхностей (однослойное оштукатуривание) из сухих растворных смесей толщиной до 10 мм: стен | м2 | 29.43
50.1 | Сплошное выравнивание внутренних поверхностей (однослойное оштукатуривание) из сухих растворных смесей на каждый 1 мм изменения толщины слоя добавлять или исключать к норме: 15-02-019-03 - исключать до средней толщины 5 мм | м2 | -29.43
50.2 | Грунтовка укрепляющая, глубокого проникновения, быстросохнущая, паропроницаемая | кг | 5.89
50.3 | Смеси сухие быстротвердеющие безусадочные на цементной основе с содержанием полимерной фибры для ремонта поверхности бетонных конструкций, тиксотропного типа, класс R3, F200, W14, крупность заполнителя до 1 мм, расход 17,0 кг/м2 | кг | 100.06
51 | Окраска водно-дисперсионными акриловыми составами улучшенная: по штукатурке стен | м2 | 29.43
51.1 | Краска водно-дисперсионная акрилатная ВД-АК-149 | кг | 8.83
51.2 | Грунтовка акриловая ВД-АК-02 | кг | 5.89
52 | Устройство плинтусов: из плиток керамогранитных | м | 17.1
52.1 | Смеси сухие водостойкие для затирки межплиточных швов шириной 1-6 мм (различная цветовая гамма) | т | 0.0017
52.2 | Плинтус из керамогранита 600х95х9 | м | 17.44
52.3 | Клей монтажный сухой для внутренних и наружных работ на основе цементного вяжущего, для плитки, керамогранита, мозаики, камня | т | 0.0068
53 | Установка подвесного решетчатого (растрового) потолка | м2 | 5.54
53.1 | Комплект грильято (металлик) | м2 | 5.71
54 | Устройство потолков: плитно-ячеистых по каркасу из оцинкованного профиля | м2 | 10.56
54.1 | Панели потолочные декоративные из минерального волокна в комплекте с подвесной системой из оцинкованной стали, твердые, с прямой кромкой, класс пожарной опасности КМ1, класс звукопоглощения D-E, толщина 12 мм | м2 | 10.88
55 | Установка поддонов душевых: чугунных и стальных мелких | компл | 1
55.1 | Поддон душевой стальной эмалированный мелкий, тип ПДСм-800 высотой 150 мм, пластмассовый унифицированный сифон, бронзовый выпуск с диаметром выпускной решетки 70 мм, диаметр сливного отверстия 50 мм, диаметр сливной гофры 40 мм | компл | 1
Электромонтажные работы | [5 empty] | Электромонтажные работы
56 | Труба гофрированная ПВХ для защиты проводов и кабелей по установленным конструкциям, по стенам, колоннам, потолкам, основанию пола | м | 50
56.1 | Гофра диаметр 16 мм | м | 51
56.2 | Держатель 16 мм ПВХ серый для труб | шт | 100
57 | Затягивание провода в проложенные трубы и металлические рукава первого одножильного или многожильного в общей оплетке, суммарное сечение: до 16 мм2 | м | 30
57.1 | Кабель силовой ВВГнг(А)-LS 3х2,5 | м | 30.6
58 | Затягивание провода в проложенные трубы и металлические рукава первого одножильного или многожильного в общей оплетке, суммарное сечение: до 6 мм2 | м | 10
58.1 | Кабель силовой ВВГнг(А)-LS 3х1,5 | м | 10.2
59 | Затягивание провода в проложенные трубы и металлические рукава первого одножильного или многожильного в общей оплетке, суммарное сечение: до 2,5 мм2 | м | 10
59.1 | Провод ШВВП 3х0,75 | м | 10.2
60 | Смена: розеток | шт | 12
60.1 | Розетка с заземлением без шторок 16 А, мех., быстрозажимная клемма | шт | 12
60.2 | Рамка количество постов: 1 IP44 | шт | 12
61 | Смена: выключателей | шт | 5
61.1 | Выключатель 1-клавишный встраиваемый с рамкой | шт | 3
61.2 | Выключатель 2-клавишный встраиваемый с рамкой | шт | 2
62 | Демонтаж: светильников для люминесцентных ламп | шт | 6
63 | Светильник светодиодный панельный, встраиваемый в подвесной потолок плитно-ячеистый, с подключением: к клеммной колодке светильника | шт | 6
63.1 | Светильник светодиодный потолочный накладной для общественных зданий, IP40, УХЛ4, рассеиватель полистирол, корпус пластиковый, кривая силы света косинусная, световой поток 4200-4600 лм, цветовая температура 3000-5000 К, размеры светильника 595х595 мм, мощность 30 Вт | шт | 6
Составил: Инженер по проектно-сметной работе ____________________________ Илькуна Д.А.
[должность, подпись (инициалы, фамилия)]
Проверил: Ведущий инженер по организации эксплуатации и ремонту зданий и сооружений_____________________ Столярчук Р.П.
[должность, подпись (инициалы, фамилия)]
Согласовано: Начальник технического отдела ______________________________ Бахметов А.П.
[должность, подпись (инициалы, фамилия)]