## Смета
Приложение № 3
к техническому заданию от 06.10.2026 г.
УТВЕРЖДАЮ:
Заместитель директора по эксплуатации и техническим вопросам - главный инженер ________________________ П.А. Железняков
"06" октября 2026 года
Наименование программного продукта |  |  |  |  | ГРАНД-Смета, версия 2026.2
Наименование редакции сметных нормативов |  |  |  |  | Приказ Минстроя России от 30.12.2021 № 1046/пр; Приказ Минстроя России от 04.08.2020 № 421/пр; Приказ Минстроя России от 21.12.2020 № 812/пр; Приказ Минстроя России от 11.12.2020 № 774/пр; Приказ Минстроя России от 02.08.2023 № 551/пр; Приказ Минстроя России от 14.11.2023 № 817/пр; Приказ Минстроя России от 16.02.2024 № 102/пр; Приказ Минстроя России от 13.05.2024 №323/пр; Приказ Минстроя России от 09.08.2024 №524/пр; Приказ Минстроя России от 07.11.2024 №747/пр; Приказ Минстроя России от 23.01.2025 №30/пр; Приказ Минстроя России от 07.02.2025 №69/пр; Приказ Минстроя России от 19.05.2025 №299/пр; Приказ Минстроя России от 14.08.2025 №490/пр; Приказ Минстроя России от 12.11.2025 №696/пр; Приказ Минстроя России от 17.02.2026 №91/пр; Приказ Минстроя России от 15.05.2026 №301/пр; Приказ Минстроя России от 09.07.2026 №435/пр; Приказ Минстроя России от 12.08.2026 №527/пр | [11 empty] | Наименование редакции сметных нормативов | Приказ Минстроя России от 30.12.2021 № 1046/пр; Приказ Минстроя России от 04.08.2020 № 421/пр; Приказ Минстроя России от 21.12.2020 № 812/пр; Приказ Минстроя России от 11.12.2020 № 774/пр; Приказ Минстроя России от 02.08.2023 № 551/пр; Приказ Минстроя России от 14.11.2023 № 817/пр; Приказ Минстроя России от 16.02.2024 № 102/пр; Приказ Минстроя России от 13.05.2024 №323/пр; Приказ Минстроя России от 09.08.2024 №524/пр; Приказ Минстроя России от 07.11.2024 №747/пр; Приказ Минстроя России от 23.01.2025 №30/пр; Приказ Минстроя России от 07.02.2025 №69/пр; Приказ Минстроя России от 19.05.2025 №299/пр; Приказ Минстроя России от 14.08.2025 №490/пр; Приказ Минстроя России от 12.11.2025 №696/пр; Приказ Минстроя России от 17.02.2026 №91/пр; Приказ Минстроя России от 15.05.2026 №301/пр; Приказ Минстроя России от 09.07.2026 №435/пр; Приказ Минстроя России от 12.08.2026 №527/пр
Реквизиты приказа Минстроя России об утверждении дополнений и изменений к сметным нормативам |  |  |  |  | Приказ Минстроя России от 18 мая 2022 г. № 378/пр, Приказ Минстроя России от 26 августа 2022 г. № 703/пр, Приказ Минстроя России от 26 октября 2022 г. № 905/пр, Приказ Минстроя России от 27 декабря 2022 г. № 1133/пр, Приказ Минстроя России от 10 февраля 2023 г. № 84/пр, Приказ Минстроя России от 11.05.2023 №335/пр; Приказ Минстроя России от 07.07.2022 № 557/пр; Приказ Минстроя России от 02.09.2021 № 636/пр, Приказ Минстроя России от 26.07.2022 № 611/пр; Приказ Минстроя России от 22.04.2022 № 317/пр; Приказ Минстроя России от 02.08.2023 № 551/пр; Приказ Минстроя России от 14.11.2023 № 817/пр; Приказ Минстроя России от 30.01.2024 № 55/пр; Приказ Минстроя России от 16.02.2024 № 102/пр; Приказ Минстроя России от 13.05.2024 №323/пр; Приказ Минстроя России от 09.08.2024 №524/пр; Приказ Минстроя России от 07.11.2024 №747/пр; Приказ Минстроя России от 23.01.2025 №30/пр; Приказ Минстроя России от 07.02.2025 №69/пр; Приказ Минстроя России от 19.05.2025 №299/пр; Приказ Минстроя России от 14.08.2025 №490/пр; Приказ Минстроя России от 12.11.2025 №696/пр; Приказ Минстроя России от 17.02.2026 №91/пр; Приказ Минстроя России от 15.05.2026 №301/пр; Приказ Минстроя России от 09.07.2026 №435/пр; Приказ Минстроя России от 12.08.2026 №527/пр | [13 empty] | Реквизиты приказа Минстроя России об утверждении дополнений и изменений к сметным нормативам | Приказ Минстроя России от 18 мая 2022 г. № 378/пр, Приказ Минстроя России от 26 августа 2022 г. № 703/пр, Приказ Минстроя России от 26 октября 2022 г. № 905/пр, Приказ Минстроя России от 27 декабря 2022 г. № 1133/пр, Приказ Минстроя России от 10 февраля 2023 г. № 84/пр, Приказ Минстроя России от 11.05.2023 №335/пр; Приказ Минстроя России от 07.07.2022 № 557/пр; Приказ Минстроя России от 02.09.2021 № 636/пр, Приказ Минстроя России от 26.07.2022 № 611/пр; Приказ Минстроя России от 22.04.2022 № 317/пр; Приказ Минстроя России от 02.08.2023 № 551/пр; Приказ Минстроя России от 14.11.2023 № 817/пр; Приказ Минстроя России от 30.01.2024 № 55/пр; Приказ Минстроя России от 16.02.2024 № 102/пр; Приказ Минстроя России от 13.05.2024 №323/пр; Приказ Минстроя России от 09.08.2024 №524/пр; Приказ Минстроя России от 07.11.2024 №747/пр; Приказ Минстроя России от 23.01.2025 №30/пр; Приказ Минстроя России от 07.02.2025 №69/пр; Приказ Минстроя России от 19.05.2025 №299/пр; Приказ Минстроя России от 14.08.2025 №490/пр; Приказ Минстроя России от 12.11.2025 №696/пр; Приказ Минстроя России от 17.02.2026 №91/пр; Приказ Минстроя России от 15.05.2026 №301/пр; Приказ Минстроя России от 09.07.2026 №435/пр; Приказ Минстроя России от 12.08.2026 №527/пр
Реквизиты письма Минстроя России об индексах изменения сметной стоимости строительства, включаемые в федеральный реестр сметных нормативов и размещаемые в федеральной государственной информационной системе ценообразования в строительстве, подготовленного в соответствии пунктом 85 Методики расчета индексов изменения сметной стоимости строительства, утвержденной приказом Министерства строительства и жилищно-коммунального хозяйства Российской Федерации от 5 июня 2019 г. № 326/пр |  |  |  |  | Письмо Минстроя России от 24.08.2026 № 52419-ИФ/09 | [9 empty] | Реквизиты письма Минстроя России об индексах изменения сметной стоимости строительства, включаемые в федеральный реестр сметных нормативов и размещаемые в федеральной государственной информационной системе ценообразования в строительстве, подготовленного в соответствии пунктом 85 Методики расчета индексов изменения сметной стоимости строительства, утвержденной приказом Министерства строительства и жилищно-коммунального хозяйства Российской Федерации от 5 июня 2019 г. № 326/пр¹ | Письмо Минстроя России от 24.08.2026 № 52419-ИФ/09 |  |  |  |  | Реквизиты письма Минстроя России об индексах изменения сметной стоимости строительства, включаемые в федеральный реестр сметных нормативов и размещаемые в федеральной государственной информационной системе ценообразования в строительстве, подготовленного в соответствии пунктом 85 Методики расчета индексов изменения сметной стоимости строительства, утвержденной приказом Министерства строительства и жилищно-коммунального хозяйства Российской Федерации от 5 июня 2019 г. № 326/пр | Письмо Минстроя России от 24.08.2026 № 52419-ИФ/09
Реквизиты нормативного правового акта об утверждении оплаты труда, утверждаемый в соответствии с пунктом 22(1) Правилами мониторинга цен, утвержденными постановлением Правительства Российской Федерации от 23 декабря 2016 г. № 1452 |  |  |  |  | Приказ департамента строительства Краснодарского края от 27.07.2026 № 147 | [9 empty] | Реквизиты нормативного правового акта об утверждении оплаты труда, утверждаемый в соответствии с пунктом 22(1) Правилами мониторинга цен, утвержденными постановлением Правительства Российской Федерации от 23 декабря 2016 г. № 1452 | Приказ департамента строительства Краснодарского края от 27.07.2026 № 147 | [6 empty] | Реквизиты нормативного правового акта об утверждении оплаты труда, утверждаемый в соответствии с пунктом 22(1) Правилами мониторинга цен, утвержденными постановлением Правительства Российской Федерации от 23 декабря 2016 г. № 1452 | Приказ департамента строительства Краснодарского края от 27.07.2026 № 147
Обоснование принятых текущих цен на строительные ресурсы | [24 empty] | Обоснование принятых текущих цен на строительные ресурсы
Наименование субъекта Российской Федерации |  |  |  |  | 23. Краснодарский край | [10 empty] | 23. Краснодарский край | [9 empty] | Наименование субъекта Российской Федерации | 23. Краснодарский край
Наименование зоны субъекта Российской Федерации |  |  |  |  | Краснодарский край | [10 empty] | Краснодарский край | [11 empty] | Наименование зоны субъекта Российской Федерации | Краснодарский край
Государственное учреждение санаторий "Белая Русь" Управление делами Президента Республики Беларусь, 352832, Краснодарский край, М.О. Туапсинский, п. Майский, ул. Центральная, д. 14 | [29 empty] | Государственное учреждение санаторий "Белая Русь" Управление делами Президента Республики Беларусь, 352832, Краснодарский край, М.О. Туапсинский, п. Майский, ул. Центральная, д. 14
(наименование стройки)
Государственное учреждение санаторий "Белая Русь" Управление делами Президента Республики Беларусь, 352832, Краснодарский край, М.О. Туапсинский, п. Майский, ул. Центральная, д. 14 | [30 empty] | Государственное учреждение санаторий "Белая Русь" Управление делами Президента Республики Беларусь, 352832, Краснодарский край, М.О. Туапсинский, п. Майский, ул. Центральная, д. 14
(наименование объекта капитального строительства)
ЛОКАЛЬНЫЙ СМЕТНЫЙ РАСЧЕТ
Текущий ремонт балконов спального корпуса ГУ санаторий «Белая Русь» | [31 empty] | Ремонт фасада (2-я очередь)
(наименование работ и затрат)
Составлен | ресурсно-индексным | методом
Основание
(проектная и (или) иная техническая документация)
Составлен(а) в текущем уровне цен |  | III квартал 2026 года | [30 empty] | III квартал 2026 года
Сметная стоимость |  |  | 1563.12 | тыс.руб.
в том числе:
| строительных работ |  | 1260.82 | тыс.руб. |  |  |  |  | Средства на оплату труда рабочих |  |  |  | 207.96 | тыс.руб.
| монтажных работ |  | 0 | тыс.руб. |  |  |  |  | Средства на оплату труда машинистов |  |  |  | 1.41 | тыс.руб.
| оборудования |  | 0 | тыс.руб. |  |  |  |  | Нормативные затраты труда рабочих |  |  |  | 365.59 | чел.-ч.
| прочих затрат |  | 0 | тыс.руб. |  |  |  |  | Нормативные затраты труда машинистов |  |  |  | 2.38 | чел.-ч.
№ п/п | Обоснование | Наименование работ и затрат |  |  |  | Единица измерения | Количество |  |  | Сметная стоимость, руб.
[7 empty] | на единицу измерения | коэффициенты | всего с учетом коэффициентов | на единицу измерения в базисном уровне цен | индекс | на единицу измерения в текущем уровне цен | коэффициенты | всего в текущем уровне цен
1 | 2 | 3 |  |  |  | 4 | 5 | 6 | 7 | 8 | 9 | 10 | 11 | 12
Раздел 1. Сторона 1 Балконы (171,5 м2) | [33 empty] | Раздел 1. Сторона 1 Балконы (171,5 м2)
1. Расчистка балкона от (шелушений трещин, отслоений) 5% от общей площади балкона // Dali 5л Очиститель фасада от высолов, накипи, плесени - 8,58 м2 | [34 empty] | 1. Расчистка балкона от (шелушений трещин, отслоений) 5% от общей площади балкона // Dali 5л Очиститель фасада от высолов, накипи, плесени - 8,58 м2
2. Частичная грунтовка балкона перед оштукатуриванием за 1 раз // Сeresit CT17 норма расход 0,15 л/м2 - 8,58 м2 | [34 empty] | 2. Частичная грунтовка балкона перед оштукатуриванием за 1 раз // Сeresit CT17 норма расход 0,15 л/м2 - 8,58 м2
3. Частичное оштукатуривание поврежденных частей балкона толщиной до 30 мм // Штукатурка фасаднаяс Волма цоколь норма расход 1,5 кг/мм/м2 - 8,58 м2 | [34 empty] | 3. Частичное оштукатуривание поврежденных частей балкона толщиной до 30 мм // Штукатурка фасаднаяс Волма цоколь норма расход 1,5 кг/мм/м2 - 8,58 м2
1 | ГЭСНр61-02-001-01 | Ремонт штукатурки гладких фасадов по камню и бетону с земли и лесов: цементно-известковым раствором площадью отдельных мест до 5 м2 толщиной слоя до 20 мм |  |  |  | 4: 100 м2; 5: 0.0858; 6: 1; 7: 0.0858 | [21 empty] | Ремонт штукатурки гладких фасадов по камню и бетону с земли и лесов: цементно-известковым раствором площадью отдельных мест до 5 м2 толщиной слоя до 20 мм
|  | Объем=(8,58) / 100 | [34 empty] | Объем=(8,58) / 100
| 1 | ОТ(ЗТ) |  |  |  | 4: чел.-ч; 7: 14.9292; 12: 8034.75 | [23 empty] | ОТ(ЗТ)
| 1-100-32 | Средний разряд работы 3,2 |  |  |  | 4: чел.-ч; 5: 174; 7: 14.9292; 10: 538.19; 12: 8034.75 | [24 empty] | Средний разряд работы 3,2
| 2 | ЭМ |  |  |  | 12: 77.45 | [23 empty] | ЭМ
|  | ОТм(ЗТм) |  |  |  | 4: чел.-ч; 7: 0.11326; 12: 66.95 | [23 empty] | ОТм(ЗТм)
| 91.06.03-060 | Лебедки электрические тяговым усилием до 5,79 кН (0,59 т) |  |  |  | маш.-ч | 0.71 |  | 0.060918 | 6.62 | 1.49 | 9.86 |  | 0.6 | [24 empty] | Лебедки электрические тяговым усилием до 5,79 кН (0,59 т)
| 91.06.05-060 | Погрузчики одноковшовые универсальные фронтальные пневмоколесные, номинальная вместимость основного ковша 0,46 м3, грузоподъемность 1 т |  |  |  | 4: маш.-ч; 5: 1.32; 7: 0.11326; 10: 678.53; 12: 76.85 | [24 empty] | Погрузчики одноковшовые универсальные фронтальные пневмоколесные, номинальная вместимость основного ковша 0,46 м3, грузоподъемность 1 т
| 4-100-040 | ОТм(Зтм) Средний разряд машинистов 4 |  |  |  | 4: чел.-ч; 5: 1.32; 7: 0.11326; 10: 591.13; 12: 66.95 | [25 empty] | ОТм(Зтм) Средний разряд машинистов 4
Н | 999-9900 | Строительный мусор |  |  |  | 4: т; 5: 4.81; 7: 0.4127 | [26 empty] | Строительный мусор
Уд | 01.7.03.01-0001 | Вода |  |  |  | 4: м3; 5: 0.35; 7: 0.03003; 10: 54.01; 12: 1.62 | [27 empty] | Вода
Уд | 04.3.01.07-0025 | Раствор штукатурный, известковый, М100 |  |  |  | м3 | 2.2 |  | 0.18876 | 3392.36 | 1.76 | 5970.55 |  | 1127 | [27 empty] | Раствор штукатурный, известковый, М100
|  | Итого прямые затраты |  |  |  | 12: 8179.15 | [28 empty] | Итого прямые затраты
|  | ФОТ |  |  |  | 12: 8101.7 | [29 empty] | ФОТ
| Пр/812-095.0-1 | НР Штукатурные работы (ремонтно-строительные) |  |  |  | 4: %; 5: 89; 7: 89; 12: 7210.51 | [29 empty] | НР Штукатурные работы (ремонтно-строительные)
| Пр/774-095.0 | СП Штукатурные работы (ремонтно-строительные) |  |  |  | 4: %; 5: 44; 7: 44; 12: 3564.75 | [29 empty] | СП Штукатурные работы (ремонтно-строительные)
|  | Всего по позиции |  |  |  | 10: 220913.87; 12: 18954.41 | [30 empty] | Всего по позиции
1.1 | ГЭСНр61-02-001-02 | Ремонт штукатурки гладких фасадов по камню и бетону с земли и лесов: на каждые следующие 10 мм толщины слоя добавлять к норме 61-02-001-01 - добавлять до толщины 30 мм |  |  |  | 4: 100 м2; 5: 0.0858; 6: 1; 7: 0.0858 | [21 empty] | Ремонт штукатурки гладких фасадов по камню и бетону с земли и лесов: на каждые следующие 10 мм толщины слоя добавлять к норме 61-02-001-01 - добавлять до толщины 30 мм
|  | Объем=(8,58) / 100 | [34 empty] | Объем=(8,58) / 100
| 1 | ОТ(ЗТ) |  |  |  | 4: чел.-ч; 7: 2.9172; 12: 1570.01 | [23 empty] | ОТ(ЗТ)
| 1-100-32 | Средний разряд работы 3,2 |  |  |  | 4: чел.-ч; 5: 34; 7: 2.9172; 10: 538.19; 12: 1570.01 | [24 empty] | Средний разряд работы 3,2
| 2 | ЭМ |  |  |  | 12: 38.72 | [23 empty] | ЭМ
|  | ОТм(ЗТм) |  |  |  | 4: чел.-ч; 7: 0.056628; 12: 33.47 | [23 empty] | ОТм(ЗТм)
| 91.06.03-060 | Лебедки электрические тяговым усилием до 5,79 кН (0,59 т) |  |  |  | маш.-ч | 0.36 |  | 0.030888 | 6.62 | 1.49 | 9.86 |  | 0.3 | [24 empty] | Лебедки электрические тяговым усилием до 5,79 кН (0,59 т)
| 91.06.05-060 | Погрузчики одноковшовые универсальные фронтальные пневмоколесные, номинальная вместимость основного ковша 0,46 м3, грузоподъемность 1 т |  |  |  | 4: маш.-ч; 5: 0.66; 7: 0.056628; 10: 678.53; 12: 38.42 | [24 empty] | Погрузчики одноковшовые универсальные фронтальные пневмоколесные, номинальная вместимость основного ковша 0,46 м3, грузоподъемность 1 т
| 4-100-040 | ОТм(Зтм) Средний разряд машинистов 4 |  |  |  | 4: чел.-ч; 5: 0.66; 7: 0.056628; 10: 591.13; 12: 33.47 | [25 empty] | ОТм(Зтм) Средний разряд машинистов 4
Н | 999-9900 | Строительный мусор |  |  |  | 4: т; 5: 2.42; 7: 0.20764 | [26 empty] | Строительный мусор
Уд | 04.3.01.07-0025 | Раствор штукатурный, известковый, М100 |  |  |  | м3 | 1.1 |  | 0.09438 | 3392.36 | 1.76 | 5970.55 |  | 563.5 | [27 empty] | Раствор штукатурный, известковый, М100
|  | Итого прямые затраты |  |  |  | 12: 1642.2 | [28 empty] | Итого прямые затраты
|  | ФОТ |  |  |  | 12: 1603.48 | [29 empty] | ФОТ
| Пр/812-095.0-1 | НР Штукатурные работы (ремонтно-строительные) |  |  |  | 4: %; 5: 89; 7: 89; 12: 1427.1 | [29 empty] | НР Штукатурные работы (ремонтно-строительные)
| Пр/774-095.0 | СП Штукатурные работы (ремонтно-строительные) |  |  |  | 4: %; 5: 44; 7: 44; 12: 705.53 | [29 empty] | СП Штукатурные работы (ремонтно-строительные)
|  | Всего по позиции |  |  |  | 10: 43995.69; 12: 3774.83 | [30 empty] | Всего по позиции
1.2 | ФСБЦ-04.3.02.08-0100 | Смеси сухие штукатурные на полимерцементной основе для поверхностей из бетона, пенобетона, газобетона и кирпича, В10, F75, расход 1,3 кг/м2 при толщине слоя 1 мм |  |  |  | кг | 334.62 | 1 | 334.62 | 27.26 | 1.48 | 40.34 |  | 13498.57 | [21 empty] | Смеси сухие штукатурные на полимерцементной основе для поверхностей из бетона, пенобетона, газобетона и кирпича, В10, F75, расход 1,3 кг/м2 при толщине слоя 1 мм
|  | Объем=8,58*1,3*30 | [34 empty] | Объем=8,58*1,3*30
|  | Всего по позиции |  |  |  | 12: 13498.57 | [30 empty] | Всего по позиции
1.3 | ГЭСНр62-04-006-01 | Протравка цементной штукатурки нейтрализующим раствором - дополнительно к ГЭСНр61-02-001-01...02: очистка поверхностей от солевых отложений (высолов) после отбивки штукатурки |  |  |  | 4: 100 м2; 5: 0.0858; 6: 1; 7: 0.0858 | [21 empty] | Протравка цементной штукатурки нейтрализующим раствором - дополнительно к ГЭСНр61-02-001-01...02: очистка поверхностей от солевых отложений (высолов) после отбивки штукатурки
|  | Объем=(8,58) / 100 | [34 empty] | Объем=(8,58) / 100
| 1 | ОТ(ЗТ) |  |  |  | 4: чел.-ч; 7: 0.32347; 12: 155.54 | [23 empty] | ОТ(ЗТ)
| 1-100-20 | Средний разряд работы 2,0 |  |  |  | 4: чел.-ч; 5: 3.77; 7: 0.32347; 10: 480.84; 12: 155.54 | [24 empty] | Средний разряд работы 2,0
Уд | 01.3.05.19-0011 | Купорос медный, марка А |  |  |  | т | 0.001 |  | 8.58e-05 | 162195.39 | 1.59 | 257890.67 |  | 22.13 | [27 empty] | Купорос медный, марка А
Уд | 01.7.03.01-0001 | Вода |  |  |  | 4: м3; 5: 0.05; 7: 0.00429; 10: 54.01; 12: 0.23 | [27 empty] | Вода
|  | Итого прямые затраты |  |  |  | 12: 155.54 | [28 empty] | Итого прямые затраты
|  | ФОТ |  |  |  | 12: 155.54 | [29 empty] | ФОТ
| Пр/812-096.0-1 | НР Малярные работы (ремонтно-строительные) |  |  |  | 4: %; 5: 90; 7: 90; 12: 139.99 | [29 empty] | НР Малярные работы (ремонтно-строительные)
| Пр/774-096.0 | СП Малярные работы (ремонтно-строительные) |  |  |  | 4: %; 5: 46; 7: 46; 12: 71.55 | [29 empty] | СП Малярные работы (ремонтно-строительные)
|  | Всего по позиции |  |  |  | 10: 4278.32; 12: 367.08 | [30 empty] | Всего по позиции
1.4 | Прайс-лист https://www.vseinstrumenti.ru/product/ochistitel-fasadov-dali-5-l-1-16580-1155620/?utm_referrer=https://www.google.com/ | Очиститель фасадов DALI - расход 0,3 - 0,2 л/м² |  |  |  | л | 2.574 | 1 | 2.574 |  |  | 218.73 |  | 563.01 | [21 empty] | Очиститель фасадов DALI - расход 0,3 - 0,2 л/м²
|  | Объем=8,58*0,3 | [34 empty] | Объем=8,58*0,3
|  | Цена=254/1,22*1,02*1,03 | [43 empty] | Цена=254/1,22*1,02*1,03
|  | Всего по позиции |  |  |  | 12: 563.01 | [30 empty] | Всего по позиции
1.5 | ГЭСН46-08-044-02 | Гидроструйная очистка: бетонных поверхностей - дополнительно к ГЭСНр61-02-001-01...02: промывка поверхности от очистителя |  |  |  | 4: м2; 5: 8.58; 6: 1; 7: 8.58 | [21 empty] | Гидроструйная очистка: бетонных поверхностей - дополнительно к ГЭСНр61-02-001-01...02: промывка поверхности от очистителя
| 1 | ОТ(ЗТ) |  |  |  | 4: чел.-ч; 7: 1.287; 12: 675.62 | [23 empty] | ОТ(ЗТ)
| 1-100-30 | Средний разряд работы 3,0 |  |  |  | 4: чел.-ч; 5: 0.15; 7: 1.287; 10: 524.96; 12: 675.62 | [24 empty] | Средний разряд работы 3,0
| 2 | ЭМ |  |  |  | 12: 98.14 | [23 empty] | ЭМ
| 91.21.02-001 | Аппараты высокого давления электрические для гидроочистки поверхностей, производительность 17 л/мин, давление 50 МПа |  |  |  | маш.-ч | 0.14 |  | 1.2012 | 50.12 | 1.63 | 81.7 |  | 98.14 | [24 empty] | Аппараты высокого давления электрические для гидроочистки поверхностей, производительность 17 л/мин, давление 50 МПа
Уд | 01.7.03.01-0001 | Вода |  |  |  | 4: м3; 5: 0.14; 7: 1.2012; 10: 54.01; 12: 64.88 | [27 empty] | Вода
|  | Итого прямые затраты |  |  |  | 12: 773.76 | [28 empty] | Итого прямые затраты
|  | ФОТ |  |  |  | 12: 675.62 | [29 empty] | ФОТ
| Пр/812-040.1-1 | НР Работы по реконструкции зданий и сооружений: усиление и замена существующих конструкций, возведение отдельных конструктивных элементов |  |  |  | 4: %; 5: 103; 7: 103; 12: 695.89 | [29 empty] | НР Работы по реконструкции зданий и сооружений: усиление и замена существующих конструкций, возведение отдельных конструктивных элементов
| Пр/774-040.1 | СП Работы по реконструкции зданий и сооружений: усиление и замена существующих конструкций, возведение отдельных конструктивных элементов |  |  |  | 4: %; 5: 59; 7: 59; 12: 398.62 | [29 empty] | СП Работы по реконструкции зданий и сооружений: усиление и замена существующих конструкций, возведение отдельных конструктивных элементов
|  | Всего по позиции |  |  |  | 10: 217.75; 12: 1868.27 | [30 empty] | Всего по позиции
1.6 | ГЭСН08-01-003-11 | Гидроизоляция бетонных и оштукатуренных поверхностей с применением гидроизоляционной проникающей сухой смеси - дополнительно к ГЭСНр61-02-001-01...02: после промывки поверхности от очистителя |  |  |  | 4: 100 м2; 5: 0.0858; 6: 1; 7: 0.0858 | [21 empty] | Гидроизоляция бетонных и оштукатуренных поверхностей с применением гидроизоляционной проникающей сухой смеси - дополнительно к ГЭСНр61-02-001-01...02: после промывки поверхности от очистителя
|  | Объем=(8,58) / 100 | [34 empty] | Объем=(8,58) / 100
| 1 | ОТ(ЗТ) |  |  |  | 4: чел.-ч; 7: 0.69155; 12: 372.08 | [23 empty] | ОТ(ЗТ)
| 2-100-02 | Рабочий 2 разряда |  |  |  | 4: чел.-ч; 5: 1.48; 7: 0.12698; 10: 480.84; 12: 61.06 | [24 empty] | Рабочий 2 разряда
| 2-100-03 | Рабочий 3 разряда |  |  |  | 4: чел.-ч; 5: 4; 7: 0.3432; 10: 524.96; 12: 180.17 | [24 empty] | Рабочий 3 разряда
| 2-100-04 | Рабочий 4 разряда |  |  |  | 4: чел.-ч; 5: 2.58; 7: 0.22136; 10: 591.13; 12: 130.85 | [24 empty] | Рабочий 4 разряда
| 2 | ЭМ |  |  |  | 12: 5.41 | [23 empty] | ЭМ
|  | ОТм(ЗТм) |  |  |  | 4: чел.-ч; 7: 0.00858; 12: 5.07 | [23 empty] | ОТм(ЗТм)
| 91.14.02-001 | Автомобили бортовые, грузоподъемность до 5 т |  |  |  | 4: маш.-ч; 5: 0.1; 7: 0.00858; 10: 630.91; 12: 5.41 | [24 empty] | Автомобили бортовые, грузоподъемность до 5 т
| 4-100-040 | ОТм(Зтм) Средний разряд машинистов 4 |  |  |  | 4: чел.-ч; 5: 0.1; 7: 0.00858; 10: 591.13; 12: 5.07 | [25 empty] | ОТм(Зтм) Средний разряд машинистов 4
| 4 | М |  |  |  | 12: 2827.6 | [23 empty] | М
| 04.3.02.09-0811 | Смеси сухие строительные, гидроизоляционные, проникающие |  |  |  | 4: кг; 5: 97; 7: 8.3226; 10: 339.75; 12: 2827.6 | [24 empty] | Смеси сухие строительные, гидроизоляционные, проникающие
Уд | 01.7.03.01-0001 | Вода |  |  |  | 4: м3; 5: 3.04; 7: 0.26083; 10: 54.01; 12: 14.09 | [27 empty] | Вода
Уд | 01.7.03.04-0001 | Электроэнергия |  |  |  | 4: кВт-ч; 5: 1.12; 7: 0.096096; 10: 9.7; 12: 0.93 | [27 empty] | Электроэнергия
|  | Итого прямые затраты |  |  |  | 12: 3210.16 | [28 empty] | Итого прямые затраты
|  | ФОТ |  |  |  | 12: 377.15 | [29 empty] | ФОТ
| Пр/812-008.0-1 | НР Конструкции из кирпича и блоков |  |  |  | 4: %; 5: 110; 7: 110; 12: 414.87 | [29 empty] | НР Конструкции из кирпича и блоков
| Пр/774-008.0 | СП Конструкции из кирпича и блоков |  |  |  | 4: %; 5: 69; 7: 69; 12: 260.23 | [29 empty] | СП Конструкции из кирпича и блоков
|  | Всего по позиции |  |  |  | 10: 45282.75; 12: 3885.26 | [30 empty] | Всего по позиции
1.7 | ГЭСН15-07-003-02 | Нанесение водно-дисперсионной грунтовки на поверхности: пористые (камень, кирпич, бетон и т.д.) - дополнительно к ГЭСНр61-02-001-01...02: перед оштукатуриванием отдельных мест |  |  |  | 4: 100 м2; 5: 0.0858; 6: 1; 7: 0.0858 | [21 empty] | Нанесение водно-дисперсионной грунтовки на поверхности: пористые (камень, кирпич, бетон и т.д.) - дополнительно к ГЭСНр61-02-001-01...02: перед оштукатуриванием отдельных мест
|  | Объем=(8,58) / 100 | [34 empty] | Объем=(8,58) / 100
| 1 | ОТ(ЗТ) |  |  |  | 4: чел.-ч; 7: 0.3166; 12: 178.77 | [23 empty] | ОТ(ЗТ)
| 1-100-36 | Средний разряд работы 3,6 |  |  |  | 4: чел.-ч; 5: 3.69; 7: 0.3166; 10: 564.66; 12: 178.77 | [24 empty] | Средний разряд работы 3,6
| 2 | ЭМ |  |  |  | 12: 3.74 | [23 empty] | ЭМ
|  | ОТм(ЗТм) |  |  |  | 4: чел.-ч; 7: 0.00429; 12: 2.48 | [23 empty] | ОТм(ЗТм)
| 91.06.06-046 | Подъемники одномачтовые, грузоподъемность до 500 кг, высота подъема 25 м |  |  |  | маш.-ч | 0.01 |  | 0.000858 | 30.61 | 1.53 | 46.83 |  | 0.04 | [24 empty] | Подъемники одномачтовые, грузоподъемность до 500 кг, высота подъема 25 м
| 4-100-030 | ОТм(Зтм) Средний разряд машинистов 3 |  |  |  | 4: чел.-ч; 5: 0.01; 7: 0.000858; 10: 524.96; 12: 0.45 | [25 empty] | ОТм(Зтм) Средний разряд машинистов 3
| 91.14.02-001 | Автомобили бортовые, грузоподъемность до 5 т |  |  |  | 4: маш.-ч; 5: 0.04; 7: 0.003432; 10: 630.91; 12: 2.17 | [24 empty] | Автомобили бортовые, грузоподъемность до 5 т
| 4-100-040 | ОТм(Зтм) Средний разряд машинистов 4 |  |  |  | 4: чел.-ч; 5: 0.04; 7: 0.003432; 10: 591.13; 12: 2.03 | [25 empty] | ОТм(Зтм) Средний разряд машинистов 4
| 91.21.01-012 | Агрегаты окрасочные высокого давления для окраски поверхностей конструкций, мощность 1 кВт |  |  |  | маш.-ч | 2.82 |  | 0.24196 | 4.52 | 1.4 | 6.33 |  | 1.53 | [24 empty] | Агрегаты окрасочные высокого давления для окраски поверхностей конструкций, мощность 1 кВт
| 4 | М |  |  |  | 12: 7.9 | [23 empty] | М
| 01.7.20.08-0051 | Ветошь хлопчатобумажная цветная |  |  |  | кг | 1 |  | 0.0858 | 56.11 | 1.64 | 92.02 |  | 7.9 | [24 empty] | Ветошь хлопчатобумажная цветная
Н | 14.4.01.02 | Грунтовки на акриловой основе |  |  |  | 4: кг; 5: 13.8; 7: 1.184 | [26 empty] | Грунтовки на акриловой основе
Уд | 01.7.03.01-0001 | Вода |  |  |  | 4: м3; 5: 0.01; 7: 0.000858; 10: 54.01; 12: 0.05 | [27 empty] | Вода
|  | Итого прямые затраты |  |  |  | 12: 192.89 | [28 empty] | Итого прямые затраты
1.7.1 | ФСБЦ-14.4.01.02-0029 | Грунтовка акриловая ВД-АК-02 |  |  |  | кг | 13.8 |  | 1.184 | 98.12 | 1.3 | 127.56 |  | 151.04 | [24 empty] | Грунтовка акриловая ВД-АК-02
|  | ФОТ |  |  |  | 12: 181.25 | [29 empty] | ФОТ
| Пр/812-015.0-1 | НР Отделочные работы |  |  |  | 4: %; 5: 100; 7: 100; 12: 181.25 | [29 empty] | НР Отделочные работы
| Пр/774-015.0 | СП Отделочные работы |  |  |  | 4: %; 5: 49; 7: 49; 12: 88.81 | [29 empty] | СП Отделочные работы
|  | Всего по позиции |  |  |  | 10: 7156.06; 12: 613.99 | [30 empty] | Всего по позиции
2. Грунтовка фасада перед окраской за 1 раз // Сeresit CT17 норма расход 0,15 л/м2 - 171,5 м2 | [34 empty] | 2. Грунтовка фасада перед окраской за 1 раз // Сeresit CT17 норма расход 0,15 л/м2 - 171,5 м2
3. Окраска фасада за 2 раза безвоздушными аппаратами // Краска фасадная Polisan A1 SILICONLU DUZ белая база норма расход 0,3 л/м2 - 171,5 м2 | [34 empty] | 3. Окраска фасада за 2 раза безвоздушными аппаратами // Краска фасадная Polisan A1 SILICONLU DUZ белая база норма расход 0,3 л/м2 - 171,5 м2
2 | ГЭСН15-04-019-08 | Окраска фасадов акриловыми составами в один тон: с лесов краскопультом по подготовленной поверхности |  |  |  | 4: 100 м2; 5: 1.715; 6: 1; 7: 1.715 | [21 empty] | Окраска фасадов акриловыми составами в один тон: с лесов краскопультом по подготовленной поверхности
|  | Объем=(171,5) / 100 | [34 empty] | Объем=(171,5) / 100
| 1 | ОТ(ЗТ) |  |  |  | 4: чел.-ч; 7: 18.5049; 12: 11447.8 | [23 empty] | ОТ(ЗТ)
| 2-100-01 | Рабочий 1 разряда |  |  |  | 4: чел.-ч; 5: 0.08; 7: 0.1372; 10: 441.14; 12: 60.52 | [24 empty] | Рабочий 1 разряда
| 2-100-03 | Рабочий 3 разряда |  |  |  | 4: чел.-ч; 5: 4.12; 7: 7.0658; 10: 524.96; 12: 3709.26 | [24 empty] | Рабочий 3 разряда
| 2-100-05 | Рабочий 5 разряда |  |  |  | 4: чел.-ч; 5: 6.59; 7: 11.3018; 10: 679.36; 12: 7678.02 | [24 empty] | Рабочий 5 разряда
| 2 | ЭМ |  |  |  | 12: 134.4 | [23 empty] | ЭМ
|  | ОТм(ЗТм) |  |  |  | 4: чел.-ч; 7: 0.1029; 12: 60.83 | [23 empty] | ОТм(ЗТм)
| 91.14.02-001 | Автомобили бортовые, грузоподъемность до 5 т |  |  |  | 4: маш.-ч; 5: 0.06; 7: 0.1029; 10: 630.91; 12: 64.92 | [24 empty] | Автомобили бортовые, грузоподъемность до 5 т
| 4-100-040 | ОТм(Зтм) Средний разряд машинистов 4 |  |  |  | 4: чел.-ч; 5: 0.06; 7: 0.1029; 10: 591.13; 12: 60.83 | [25 empty] | ОТм(Зтм) Средний разряд машинистов 4
| 91.21.01-012 | Агрегаты окрасочные высокого давления для окраски поверхностей конструкций, мощность 1 кВт |  |  |  | маш.-ч | 6.4 |  | 10.976 | 4.52 | 1.4 | 6.33 |  | 69.48 | [24 empty] | Агрегаты окрасочные высокого давления для окраски поверхностей конструкций, мощность 1 кВт
Н | 14.3.02.01 | Краска акриловая |  |  |  | 4: т; 5: 0.046; 7: 0.07889 | [26 empty] | Краска акриловая
Н | 14.4.01.02 | Грунтовка |  |  |  | 4: т; 5: 0.014; 7: 0.02401 | [26 empty] | Грунтовка
|  | Итого прямые затраты |  |  |  | 12: 11643.03 | [28 empty] | Итого прямые затраты
2.1 | ФСБЦ-14.4.01.02-0029 | Грунтовка акриловая ВД-АК-02 |  |  |  | кг | 14 |  | 24.01 | 98.12 | 1.3 | 127.56 |  | 3062.72 | [24 empty] | Грунтовка акриловая ВД-АК-02
2.2 | ФСБЦ-14.3.02.01-0392 | Краска водно-дисперсионная акрилатная ВД-АК-116 |  |  |  | кг | 46 |  | 78.89 | 456.84 | 1.87 | 854.29 |  | 67394.94 | [24 empty] | Краска водно-дисперсионная акрилатная ВД-АК-116
|  | ФОТ |  |  |  | 12: 11508.63 | [29 empty] | ФОТ
| Пр/812-015.0-1 | НР Отделочные работы |  |  |  | 4: %; 5: 100; 7: 100; 12: 11508.63 | [29 empty] | НР Отделочные работы
| Пр/774-015.0 | СП Отделочные работы |  |  |  | 4: %; 5: 49; 7: 49; 12: 5639.23 | [29 empty] | СП Отделочные работы
|  | Всего по позиции |  |  |  | 10: 57870.87; 12: 99248.55 | [30 empty] | Всего по позиции
4. Оклейки плёнкой оконных и дверных проёмов, кровли 50% - 85,7 м2 | [34 empty] | 4. Оклейки плёнкой оконных и дверных проёмов, кровли 50% - 85,7 м2
3 | ГЭСНр62-04-013-01 | Защита элементов фасадов при проведении отделочных работ |  |  |  | 4: 100 м2; 5: 0.857; 6: 1; 7: 0.857 | [21 empty] | Защита элементов фасадов при проведении отделочных работ
|  | Объем=85,7 / 100 | [34 empty] | Объем=85,7 / 100
| 1 | ОТ(ЗТ) |  |  |  | 4: чел.-ч; 7: 4.2336; 12: 2222.46 | [23 empty] | ОТ(ЗТ)
| 1-100-30 | Средний разряд работы 3,0 |  |  |  | 4: чел.-ч; 5: 4.94; 7: 4.2336; 10: 524.96; 12: 2222.46 | [24 empty] | Средний разряд работы 3,0
| 4 | М |  |  |  | 12: 202.04 | [23 empty] | М
| 01.7.06.06-0005 | Ленты клеевые на бумажной основе, ширина 50 мм |  |  |  | м | 82.43 |  | 70.6425 | 3.25 | 0.88 | 2.86 |  | 202.04 | [24 empty] | Ленты клеевые на бумажной основе, ширина 50 мм
Н | 01.7.07.12 | Пленка полиэтиленовая |  |  |  | 4: м2; 5: 104.78; 7: 89.7965 | [26 empty] | Пленка полиэтиленовая
|  | Итого прямые затраты |  |  |  | 12: 2424.5 | [28 empty] | Итого прямые затраты
3.1 | ФСБЦ-01.7.07.12-0024 | Пленка полиэтиленовая, толщина 0,15 мм |  |  |  | м2 | 104.78 |  | 89.7965 | 12.83 | 1 | 12.83 |  | 1152.09 | [24 empty] | Пленка полиэтиленовая, толщина 0,15 мм
|  | ФОТ |  |  |  | 12: 2222.46 | [29 empty] | ФОТ
| Пр/812-096.0-1 | НР Малярные работы (ремонтно-строительные) |  |  |  | 4: %; 5: 90; 7: 90; 12: 2000.21 | [29 empty] | НР Малярные работы (ремонтно-строительные)
| Пр/774-096.0 | СП Малярные работы (ремонтно-строительные) |  |  |  | 4: %; 5: 46; 7: 46; 12: 1022.33 | [29 empty] | СП Малярные работы (ремонтно-строительные)
|  | Всего по позиции |  |  |  | 10: 7700.27; 12: 6599.13 | [30 empty] | Всего по позиции
4 | ГЭСНр69-01-015-01 | Затаривание строительного мусора в мешки |  |  |  | 4: т; 5: 0.62; 6: 1; 7: 0.62 | [21 empty] | Затаривание строительного мусора в мешки
|  | Объем=0,412698+0,207636{по нормам сборников} | [34 empty] | Объем=0,412698+0,207636{по нормам сборников}
| 1 | ОТ(ЗТ) |  |  |  | 4: чел.-ч; 7: 0.6386; 12: 281.71 | [23 empty] | ОТ(ЗТ)
| 1-100-10 | Средний разряд работы 1,0 |  |  |  | 4: чел.-ч; 5: 1.03; 7: 0.6386; 10: 441.14; 12: 281.71 | [24 empty] | Средний разряд работы 1,0
| 4 | М |  |  |  | 12: 371.85 | [23 empty] | М
| 01.7.20.03-0003 | Мешки полипропиленовые, размеры 550х1050 мм, грузоподъемность до 50 кг |  |  |  | 100 шт | 0.2 |  | 0.124 | 1828.55 | 1.64 | 2998.82 |  | 371.85 | [24 empty] | Мешки полипропиленовые, размеры 550х1050 мм, грузоподъемность до 50 кг
|  | Итого прямые затраты |  |  |  | 12: 653.56 | [28 empty] | Итого прямые затраты
|  | ФОТ |  |  |  | 12: 281.71 | [29 empty] | ФОТ
| Пр/812-103.0-1 | НР Прочие ремонтно-строительные работы |  |  |  | 4: %; 5: 92; 7: 92; 12: 259.17 | [29 empty] | НР Прочие ремонтно-строительные работы
| Пр/774-103.0 | СП Прочие ремонтно-строительные работы |  |  |  | 4: %; 5: 44; 7: 44; 12: 123.95 | [29 empty] | СП Прочие ремонтно-строительные работы
|  | Всего по позиции |  |  |  | 10: 1672.06; 12: 1036.68 | [30 empty] | Всего по позиции
4.1 | 47-1 | Погрузка в автотранспортное средство: мусор строительный с погрузкой вручную |  |  |  | 1т груза | 0.62 | 1 | 0.62 |  |  | 1262.34 |  | 782.65 | [21 empty] | Погрузка в автотранспортное средство: мусор строительный с погрузкой вручную
|  | Объем=0,412698+0,207636{по нормам сборников} | [34 empty] | Объем=0,412698+0,207636{по нормам сборников}
|  | Всего по позиции |  |  |  | 12: 782.65 | [30 empty] | Всего по позиции
|  | Всего по разделу 1 Сторона 1 Балконы (171,5 м2) |  |  |  | 12: 151192.43 | [32 empty] | Всего по разделу 1 Сторона 1 Балконы (171,5 м2)
Раздел 2. Сторона 2 Балконы (447,3 м2) | [33 empty] | Раздел 2. Сторона 2 Балконы (447,3 м2)
1. Расчистка балкона от (шелушений трещин, отслоений) 5% от общей площади балкона // Dali 5л Очиститель фасада от высолов, накипи, плесени - 22,37 м2 | [34 empty] | 1. Расчистка балкона от (шелушений трещин, отслоений) 5% от общей площади балкона // Dali 5л Очиститель фасада от высолов, накипи, плесени - 22,37 м2
2. Частичная грунтовка балкона перед оштукатуриванием за 1 раз // Сeresit CT17 норма расход 0,15 л/м2 - 22,37 м2 | [34 empty] | 2. Частичная грунтовка балкона перед оштукатуриванием за 1 раз // Сeresit CT17 норма расход 0,15 л/м2 - 22,37 м2
3. Частичное оштукатуривание поврежденных частей балкона толщиной до 30 мм // Штукатурка фасаднаяс Волма цоколь норма расход 1,5 кг/мм/м2 - 22,37 м2 | [34 empty] | 3. Частичное оштукатуривание поврежденных частей балкона толщиной до 30 мм // Штукатурка фасаднаяс Волма цоколь норма расход 1,5 кг/мм/м2 - 22,37 м2
5 | ГЭСНр61-02-001-01 | Ремонт штукатурки гладких фасадов по камню и бетону с земли и лесов: цементно-известковым раствором площадью отдельных мест до 5 м2 толщиной слоя до 20 мм |  |  |  | 4: 100 м2; 5: 0.2237; 6: 1; 7: 0.2237 | [21 empty] | Ремонт штукатурки гладких фасадов по камню и бетону с земли и лесов: цементно-известковым раствором площадью отдельных мест до 5 м2 толщиной слоя до 20 мм
|  | Объем=(22,37) / 100 | [34 empty] | Объем=(22,37) / 100
| 1 | ОТ(ЗТ) |  |  |  | 4: чел.-ч; 7: 38.9238; 12: 20948.4 | [23 empty] | ОТ(ЗТ)
| 1-100-32 | Средний разряд работы 3,2 |  |  |  | 4: чел.-ч; 5: 174; 7: 38.9238; 10: 538.19; 12: 20948.4 | [24 empty] | Средний разряд работы 3,2
| 2 | ЭМ |  |  |  | 12: 201.93 | [23 empty] | ЭМ
|  | ОТм(ЗТм) |  |  |  | 4: чел.-ч; 7: 0.29528; 12: 174.55 | [23 empty] | ОТм(ЗТм)
| 91.06.03-060 | Лебедки электрические тяговым усилием до 5,79 кН (0,59 т) |  |  |  | маш.-ч | 0.71 |  | 0.15883 | 6.62 | 1.49 | 9.86 |  | 1.57 | [24 empty] | Лебедки электрические тяговым усилием до 5,79 кН (0,59 т)
| 91.06.05-060 | Погрузчики одноковшовые универсальные фронтальные пневмоколесные, номинальная вместимость основного ковша 0,46 м3, грузоподъемность 1 т |  |  |  | 4: маш.-ч; 5: 1.32; 7: 0.29528; 10: 678.53; 12: 200.36 | [24 empty] | Погрузчики одноковшовые универсальные фронтальные пневмоколесные, номинальная вместимость основного ковша 0,46 м3, грузоподъемность 1 т
| 4-100-040 | ОТм(Зтм) Средний разряд машинистов 4 |  |  |  | 4: чел.-ч; 5: 1.32; 7: 0.29528; 10: 591.13; 12: 174.55 | [25 empty] | ОТм(Зтм) Средний разряд машинистов 4
Н | 999-9900 | Строительный мусор |  |  |  | 4: т; 5: 4.81; 7: 1.076 | [26 empty] | Строительный мусор
Уд | 01.7.03.01-0001 | Вода |  |  |  | 4: м3; 5: 0.35; 7: 0.078295; 10: 54.01; 12: 4.23 | [27 empty] | Вода
Уд | 04.3.01.07-0025 | Раствор штукатурный, известковый, М100 |  |  |  | м3 | 2.2 |  | 0.49214 | 3392.36 | 1.76 | 5970.55 |  | 2938.35 | [27 empty] | Раствор штукатурный, известковый, М100
|  | Итого прямые затраты |  |  |  | 12: 21324.88 | [28 empty] | Итого прямые затраты
|  | ФОТ |  |  |  | 12: 21122.95 | [29 empty] | ФОТ
| Пр/812-095.0-1 | НР Штукатурные работы (ремонтно-строительные) |  |  |  | 4: %; 5: 89; 7: 89; 12: 18799.43 | [29 empty] | НР Штукатурные работы (ремонтно-строительные)
| Пр/774-095.0 | СП Штукатурные работы (ремонтно-строительные) |  |  |  | 4: %; 5: 44; 7: 44; 12: 9294.1 | [29 empty] | СП Штукатурные работы (ремонтно-строительные)
|  | Всего по позиции |  |  |  | 10: 220913.77; 12: 49418.41 | [30 empty] | Всего по позиции
5.1 | ГЭСНр61-02-001-02 | Ремонт штукатурки гладких фасадов по камню и бетону с земли и лесов: на каждые следующие 10 мм толщины слоя добавлять к норме 61-02-001-01 - добавлять до толщины 30 мм |  |  |  | 4: 100 м2; 5: 0.2237; 6: 1; 7: 0.2237 | [21 empty] | Ремонт штукатурки гладких фасадов по камню и бетону с земли и лесов: на каждые следующие 10 мм толщины слоя добавлять к норме 61-02-001-01 - добавлять до толщины 30 мм
|  | Объем=(22,37) / 100 | [34 empty] | Объем=(22,37) / 100
| 1 | ОТ(ЗТ) |  |  |  | 4: чел.-ч; 7: 7.6058; 12: 4093.37 | [23 empty] | ОТ(ЗТ)
| 1-100-32 | Средний разряд работы 3,2 |  |  |  | 4: чел.-ч; 5: 34; 7: 7.6058; 10: 538.19; 12: 4093.37 | [24 empty] | Средний разряд работы 3,2
| 2 | ЭМ |  |  |  | 12: 100.97 | [23 empty] | ЭМ
|  | ОТм(ЗТм) |  |  |  | 4: чел.-ч; 7: 0.14764; 12: 87.28 | [23 empty] | ОТм(ЗТм)
| 91.06.03-060 | Лебедки электрические тяговым усилием до 5,79 кН (0,59 т) |  |  |  | маш.-ч | 0.36 |  | 0.080532 | 6.62 | 1.49 | 9.86 |  | 0.79 | [24 empty] | Лебедки электрические тяговым усилием до 5,79 кН (0,59 т)
| 91.06.05-060 | Погрузчики одноковшовые универсальные фронтальные пневмоколесные, номинальная вместимость основного ковша 0,46 м3, грузоподъемность 1 т |  |  |  | 4: маш.-ч; 5: 0.66; 7: 0.14764; 10: 678.53; 12: 100.18 | [24 empty] | Погрузчики одноковшовые универсальные фронтальные пневмоколесные, номинальная вместимость основного ковша 0,46 м3, грузоподъемность 1 т
| 4-100-040 | ОТм(Зтм) Средний разряд машинистов 4 |  |  |  | 4: чел.-ч; 5: 0.66; 7: 0.14764; 10: 591.13; 12: 87.28 | [25 empty] | ОТм(Зтм) Средний разряд машинистов 4
Н | 999-9900 | Строительный мусор |  |  |  | 4: т; 5: 2.42; 7: 0.54135 | [26 empty] | Строительный мусор
Уд | 04.3.01.07-0025 | Раствор штукатурный, известковый, М100 |  |  |  | м3 | 1.1 |  | 0.24607 | 3392.36 | 1.76 | 5970.55 |  | 1469.17 | [27 empty] | Раствор штукатурный, известковый, М100
|  | Итого прямые затраты |  |  |  | 12: 4281.62 | [28 empty] | Итого прямые затраты
|  | ФОТ |  |  |  | 12: 4180.65 | [29 empty] | ФОТ
| Пр/812-095.0-1 | НР Штукатурные работы (ремонтно-строительные) |  |  |  | 4: %; 5: 89; 7: 89; 12: 3720.78 | [29 empty] | НР Штукатурные работы (ремонтно-строительные)
| Пр/774-095.0 | СП Штукатурные работы (ремонтно-строительные) |  |  |  | 4: %; 5: 44; 7: 44; 12: 1839.49 | [29 empty] | СП Штукатурные работы (ремонтно-строительные)
|  | Всего по позиции |  |  |  | 10: 43995.93; 12: 9841.89 | [30 empty] | Всего по позиции
5.2 | ФСБЦ-04.3.02.08-0100 | Смеси сухие штукатурные на полимерцементной основе для поверхностей из бетона, пенобетона, газобетона и кирпича, В10, F75, расход 1,3 кг/м2 при толщине слоя 1 мм |  |  |  | кг | 872.43 | 1 | 872.43 | 27.26 | 1.48 | 40.34 |  | 35193.83 | [21 empty] | Смеси сухие штукатурные на полимерцементной основе для поверхностей из бетона, пенобетона, газобетона и кирпича, В10, F75, расход 1,3 кг/м2 при толщине слоя 1 мм
|  | Объем=22,37*1,3*30 | [34 empty] | Объем=22,37*1,3*30
|  | Всего по позиции |  |  |  | 12: 35193.83 | [30 empty] | Всего по позиции
5.3 | ГЭСНр62-04-006-01 | Протравка цементной штукатурки нейтрализующим раствором - дополнительно к ГЭСНр61-02-001-01...02: очистка поверхностей от солевых отложений (высолов) после отбивки штукатурки |  |  |  | 4: 100 м2; 5: 0.2237; 6: 1; 7: 0.2237 | [21 empty] | Протравка цементной штукатурки нейтрализующим раствором - дополнительно к ГЭСНр61-02-001-01...02: очистка поверхностей от солевых отложений (высолов) после отбивки штукатурки
|  | Объем=(22,37) / 100 | [34 empty] | Объем=(22,37) / 100
| 1 | ОТ(ЗТ) |  |  |  | 4: чел.-ч; 7: 0.84335; 12: 405.52 | [23 empty] | ОТ(ЗТ)
| 1-100-20 | Средний разряд работы 2,0 |  |  |  | 4: чел.-ч; 5: 3.77; 7: 0.84335; 10: 480.84; 12: 405.52 | [24 empty] | Средний разряд работы 2,0
Уд | 01.3.05.19-0011 | Купорос медный, марка А |  |  |  | т | 0.001 |  | 0.0002237 | 162195.39 | 1.59 | 257890.67 |  | 57.69 | [27 empty] | Купорос медный, марка А
Уд | 01.7.03.01-0001 | Вода |  |  |  | 4: м3; 5: 0.05; 7: 0.011185; 10: 54.01; 12: 0.6 | [27 empty] | Вода
|  | Итого прямые затраты |  |  |  | 12: 405.52 | [28 empty] | Итого прямые затраты
|  | ФОТ |  |  |  | 12: 405.52 | [29 empty] | ФОТ
| Пр/812-096.0-1 | НР Малярные работы (ремонтно-строительные) |  |  |  | 4: %; 5: 90; 7: 90; 12: 364.97 | [29 empty] | НР Малярные работы (ремонтно-строительные)
| Пр/774-096.0 | СП Малярные работы (ремонтно-строительные) |  |  |  | 4: %; 5: 46; 7: 46; 12: 186.54 | [29 empty] | СП Малярные работы (ремонтно-строительные)
|  | Всего по позиции |  |  |  | 10: 4278.19; 12: 957.03 | [30 empty] | Всего по позиции
5.4 | Прайс-лист https://www.vseinstrumenti.ru/product/ochistitel-fasadov-dali-5-l-1-16580-1155620/?utm_referrer=https://www.google.com/ | Очиститель фасадов DALI - расход 0,3 - 0,2 л/м² |  |  |  | л | 6.711 | 1 | 6.711 |  |  | 218.73 |  | 1467.9 | [21 empty] | Очиститель фасадов DALI - расход 0,3 - 0,2 л/м²
|  | Объем=22,37*0,3 | [34 empty] | Объем=22,37*0,3
|  | Цена=254/1,22*1,02*1,03 | [43 empty] | Цена=254/1,22*1,02*1,03
|  | Всего по позиции |  |  |  | 12: 1467.9 | [30 empty] | Всего по позиции
5.5 | ГЭСН46-08-044-02 | Гидроструйная очистка: бетонных поверхностей - дополнительно к ГЭСНр61-02-001-01...02: промывка поверхности от очистителя |  |  |  | 4: м2; 5: 22.37; 6: 1; 7: 22.37 | [21 empty] | Гидроструйная очистка: бетонных поверхностей - дополнительно к ГЭСНр61-02-001-01...02: промывка поверхности от очистителя
| 1 | ОТ(ЗТ) |  |  |  | 4: чел.-ч; 7: 3.3555; 12: 1761.5 | [23 empty] | ОТ(ЗТ)
| 1-100-30 | Средний разряд работы 3,0 |  |  |  | 4: чел.-ч; 5: 0.15; 7: 3.3555; 10: 524.96; 12: 1761.5 | [24 empty] | Средний разряд работы 3,0
| 2 | ЭМ |  |  |  | 12: 255.87 | [23 empty] | ЭМ
| 91.21.02-001 | Аппараты высокого давления электрические для гидроочистки поверхностей, производительность 17 л/мин, давление 50 МПа |  |  |  | маш.-ч | 0.14 |  | 3.1318 | 50.12 | 1.63 | 81.7 |  | 255.87 | [24 empty] | Аппараты высокого давления электрические для гидроочистки поверхностей, производительность 17 л/мин, давление 50 МПа
Уд | 01.7.03.01-0001 | Вода |  |  |  | 4: м3; 5: 0.14; 7: 3.1318; 10: 54.01; 12: 169.15 | [27 empty] | Вода
|  | Итого прямые затраты |  |  |  | 12: 2017.37 | [28 empty] | Итого прямые затраты
|  | ФОТ |  |  |  | 12: 1761.5 | [29 empty] | ФОТ
| Пр/812-040.1-1 | НР Работы по реконструкции зданий и сооружений: усиление и замена существующих конструкций, возведение отдельных конструктивных элементов |  |  |  | 4: %; 5: 103; 7: 103; 12: 1814.35 | [29 empty] | НР Работы по реконструкции зданий и сооружений: усиление и замена существующих конструкций, возведение отдельных конструктивных элементов
| Пр/774-040.1 | СП Работы по реконструкции зданий и сооружений: усиление и замена существующих конструкций, возведение отдельных конструктивных элементов |  |  |  | 4: %; 5: 59; 7: 59; 12: 1039.29 | [29 empty] | СП Работы по реконструкции зданий и сооружений: усиление и замена существующих конструкций, возведение отдельных конструктивных элементов
|  | Всего по позиции |  |  |  | 10: 217.75; 12: 4871.01 | [30 empty] | Всего по позиции
5.6 | ГЭСН08-01-003-11 | Гидроизоляция бетонных и оштукатуренных поверхностей с применением гидроизоляционной проникающей сухой смеси - дополнительно к ГЭСНр61-02-001-01...02: после промывки поверхности от очистителя |  |  |  | 4: 100 м2; 5: 0.2237; 6: 1; 7: 0.2237 | [21 empty] | Гидроизоляция бетонных и оштукатуренных поверхностей с применением гидроизоляционной проникающей сухой смеси - дополнительно к ГЭСНр61-02-001-01...02: после промывки поверхности от очистителя
|  | Объем=(22,37) / 100 | [34 empty] | Объем=(22,37) / 100
| 1 | ОТ(ЗТ) |  |  |  | 4: чел.-ч; 7: 1.803; 12: 970.09 | [23 empty] | ОТ(ЗТ)
| 2-100-02 | Рабочий 2 разряда |  |  |  | 4: чел.-ч; 5: 1.48; 7: 0.33108; 10: 480.84; 12: 159.19 | [24 empty] | Рабочий 2 разряда
| 2-100-03 | Рабочий 3 разряда |  |  |  | 4: чел.-ч; 5: 4; 7: 0.8948; 10: 524.96; 12: 469.73 | [24 empty] | Рабочий 3 разряда
| 2-100-04 | Рабочий 4 разряда |  |  |  | 4: чел.-ч; 5: 2.58; 7: 0.57715; 10: 591.13; 12: 341.17 | [24 empty] | Рабочий 4 разряда
| 2 | ЭМ |  |  |  | 12: 14.11 | [23 empty] | ЭМ
|  | ОТм(ЗТм) |  |  |  | 4: чел.-ч; 7: 0.02237; 12: 13.22 | [23 empty] | ОТм(ЗТм)
| 91.14.02-001 | Автомобили бортовые, грузоподъемность до 5 т |  |  |  | 4: маш.-ч; 5: 0.1; 7: 0.02237; 10: 630.91; 12: 14.11 | [24 empty] | Автомобили бортовые, грузоподъемность до 5 т
| 4-100-040 | ОТм(Зтм) Средний разряд машинистов 4 |  |  |  | 4: чел.-ч; 5: 0.1; 7: 0.02237; 10: 591.13; 12: 13.22 | [25 empty] | ОТм(Зтм) Средний разряд машинистов 4
| 4 | М |  |  |  | 12: 7372.2 | [23 empty] | М
| 04.3.02.09-0811 | Смеси сухие строительные, гидроизоляционные, проникающие |  |  |  | 4: кг; 5: 97; 7: 21.6989; 10: 339.75; 12: 7372.2 | [24 empty] | Смеси сухие строительные, гидроизоляционные, проникающие
Уд | 01.7.03.01-0001 | Вода |  |  |  | 4: м3; 5: 3.04; 7: 0.68005; 10: 54.01; 12: 36.73 | [27 empty] | Вода
Уд | 01.7.03.04-0001 | Электроэнергия |  |  |  | 4: кВт-ч; 5: 1.12; 7: 0.25054; 10: 9.7; 12: 2.43 | [27 empty] | Электроэнергия
|  | Итого прямые затраты |  |  |  | 12: 8369.62 | [28 empty] | Итого прямые затраты
|  | ФОТ |  |  |  | 12: 983.31 | [29 empty] | ФОТ
| Пр/812-008.0-1 | НР Конструкции из кирпича и блоков |  |  |  | 4: %; 5: 110; 7: 110; 12: 1081.64 | [29 empty] | НР Конструкции из кирпича и блоков
| Пр/774-008.0 | СП Конструкции из кирпича и блоков |  |  |  | 4: %; 5: 69; 7: 69; 12: 678.48 | [29 empty] | СП Конструкции из кирпича и блоков
|  | Всего по позиции |  |  |  | 10: 45282.7; 12: 10129.74 | [30 empty] | Всего по позиции
5.7 | ГЭСН15-07-003-02 | Нанесение водно-дисперсионной грунтовки на поверхности: пористые (камень, кирпич, бетон и т.д.) - дополнительно к ГЭСНр61-02-001-01...02: перед оштукатуриванием отдельных мест |  |  |  | 4: 100 м2; 5: 0.2237; 6: 1; 7: 0.2237 | [21 empty] | Нанесение водно-дисперсионной грунтовки на поверхности: пористые (камень, кирпич, бетон и т.д.) - дополнительно к ГЭСНр61-02-001-01...02: перед оштукатуриванием отдельных мест
|  | Объем=(22,37) / 100 | [34 empty] | Объем=(22,37) / 100
| 1 | ОТ(ЗТ) |  |  |  | 4: чел.-ч; 7: 0.82545; 12: 466.1 | [23 empty] | ОТ(ЗТ)
| 1-100-36 | Средний разряд работы 3,6 |  |  |  | 4: чел.-ч; 5: 3.69; 7: 0.82545; 10: 564.66; 12: 466.1 | [24 empty] | Средний разряд работы 3,6
| 2 | ЭМ |  |  |  | 12: 9.74 | [23 empty] | ЭМ
|  | ОТм(ЗТм) |  |  |  | 4: чел.-ч; 7: 0.011185; 12: 6.46 | [23 empty] | ОТм(ЗТм)
| 91.06.06-046 | Подъемники одномачтовые, грузоподъемность до 500 кг, высота подъема 25 м |  |  |  | маш.-ч | 0.01 |  | 0.002237 | 30.61 | 1.53 | 46.83 |  | 0.1 | [24 empty] | Подъемники одномачтовые, грузоподъемность до 500 кг, высота подъема 25 м
| 4-100-030 | ОТм(Зтм) Средний разряд машинистов 3 |  |  |  | 4: чел.-ч; 5: 0.01; 7: 0.002237; 10: 524.96; 12: 1.17 | [25 empty] | ОТм(Зтм) Средний разряд машинистов 3
| 91.14.02-001 | Автомобили бортовые, грузоподъемность до 5 т |  |  |  | 4: маш.-ч; 5: 0.04; 7: 0.008948; 10: 630.91; 12: 5.65 | [24 empty] | Автомобили бортовые, грузоподъемность до 5 т
| 4-100-040 | ОТм(Зтм) Средний разряд машинистов 4 |  |  |  | 4: чел.-ч; 5: 0.04; 7: 0.008948; 10: 591.13; 12: 5.29 | [25 empty] | ОТм(Зтм) Средний разряд машинистов 4
| 91.21.01-012 | Агрегаты окрасочные высокого давления для окраски поверхностей конструкций, мощность 1 кВт |  |  |  | маш.-ч | 2.82 |  | 0.63083 | 4.52 | 1.4 | 6.33 |  | 3.99 | [24 empty] | Агрегаты окрасочные высокого давления для окраски поверхностей конструкций, мощность 1 кВт
| 4 | М |  |  |  | 12: 20.58 | [23 empty] | М
| 01.7.20.08-0051 | Ветошь хлопчатобумажная цветная |  |  |  | кг | 1 |  | 0.2237 | 56.11 | 1.64 | 92.02 |  | 20.58 | [24 empty] | Ветошь хлопчатобумажная цветная
Н | 14.4.01.02 | Грунтовки на акриловой основе |  |  |  | 4: кг; 5: 13.8; 7: 3.0871 | [26 empty] | Грунтовки на акриловой основе
Уд | 01.7.03.01-0001 | Вода |  |  |  | 4: м3; 5: 0.01; 7: 0.002237; 10: 54.01; 12: 0.12 | [27 empty] | Вода
|  | Итого прямые затраты |  |  |  | 12: 502.88 | [28 empty] | Итого прямые затраты
5.7.1 | ФСБЦ-14.4.01.02-0029 | Грунтовка акриловая ВД-АК-02 |  |  |  | кг | 13.8 |  | 3.0871 | 98.12 | 1.3 | 127.56 |  | 393.79 | [24 empty] | Грунтовка акриловая ВД-АК-02
|  | ФОТ |  |  |  | 12: 472.56 | [29 empty] | ФОТ
| Пр/812-015.0-1 | НР Отделочные работы |  |  |  | 4: %; 5: 100; 7: 100; 12: 472.56 | [29 empty] | НР Отделочные работы
| Пр/774-015.0 | СП Отделочные работы |  |  |  | 4: %; 5: 49; 7: 49; 12: 231.55 | [29 empty] | СП Отделочные работы
|  | Всего по позиции |  |  |  | 10: 7155.92; 12: 1600.78 | [30 empty] | Всего по позиции
2. Грунтовка фасада перед окраской за 1 раз // Сeresit CT17 норма расход 0,15 л/м2 - 447,3 м2 | [34 empty] | 2. Грунтовка фасада перед окраской за 1 раз // Сeresit CT17 норма расход 0,15 л/м2 - 447,3 м2
3. Окраска фасада за 2 раза безвоздушными аппаратами // Краска фасадная Polisan A1 SILICONLU DUZ белая база норма расход 0,3 л/м2 - 447,3 м2 | [34 empty] | 3. Окраска фасада за 2 раза безвоздушными аппаратами // Краска фасадная Polisan A1 SILICONLU DUZ белая база норма расход 0,3 л/м2 - 447,3 м2
6 | ГЭСН15-04-019-08 | Окраска фасадов акриловыми составами в один тон: с лесов краскопультом по подготовленной поверхности |  |  |  | 4: 100 м2; 5: 4.473; 6: 1; 7: 4.473 | [21 empty] | Окраска фасадов акриловыми составами в один тон: с лесов краскопультом по подготовленной поверхности
|  | Объем=(447,3) / 100 | [34 empty] | Объем=(447,3) / 100
| 1 | ОТ(ЗТ) |  |  |  | 4: чел.-ч; 7: 48.2637; 12: 29857.76 | [23 empty] | ОТ(ЗТ)
| 2-100-01 | Рабочий 1 разряда |  |  |  | 4: чел.-ч; 5: 0.08; 7: 0.35784; 10: 441.14; 12: 157.86 | [24 empty] | Рабочий 1 разряда
| 2-100-03 | Рабочий 3 разряда |  |  |  | 4: чел.-ч; 5: 4.12; 7: 18.4288; 10: 524.96; 12: 9674.36 | [24 empty] | Рабочий 3 разряда
| 2-100-05 | Рабочий 5 разряда |  |  |  | 4: чел.-ч; 5: 6.59; 7: 29.4771; 10: 679.36; 12: 20025.54 | [24 empty] | Рабочий 5 разряда
| 2 | ЭМ |  |  |  | 12: 350.53 | [23 empty] | ЭМ
|  | ОТм(ЗТм) |  |  |  | 4: чел.-ч; 7: 0.26838; 12: 158.65 | [23 empty] | ОТм(ЗТм)
| 91.14.02-001 | Автомобили бортовые, грузоподъемность до 5 т |  |  |  | 4: маш.-ч; 5: 0.06; 7: 0.26838; 10: 630.91; 12: 169.32 | [24 empty] | Автомобили бортовые, грузоподъемность до 5 т
| 4-100-040 | ОТм(Зтм) Средний разряд машинистов 4 |  |  |  | 4: чел.-ч; 5: 0.06; 7: 0.26838; 10: 591.13; 12: 158.65 | [25 empty] | ОТм(Зтм) Средний разряд машинистов 4
| 91.21.01-012 | Агрегаты окрасочные высокого давления для окраски поверхностей конструкций, мощность 1 кВт |  |  |  | маш.-ч | 6.4 |  | 28.6272 | 4.52 | 1.4 | 6.33 |  | 181.21 | [24 empty] | Агрегаты окрасочные высокого давления для окраски поверхностей конструкций, мощность 1 кВт
Н | 14.3.02.01 | Краска акриловая |  |  |  | 4: т; 5: 0.046; 7: 0.20576 | [26 empty] | Краска акриловая
Н | 14.4.01.02 | Грунтовка |  |  |  | 4: т; 5: 0.014; 7: 0.062622 | [26 empty] | Грунтовка
|  | Итого прямые затраты |  |  |  | 12: 30366.94 | [28 empty] | Итого прямые затраты
6.1 | ФСБЦ-14.4.01.02-0029 | Грунтовка акриловая ВД-АК-02 |  |  |  | кг | 14 |  | 62.622 | 98.12 | 1.3 | 127.56 |  | 7988.06 | [24 empty] | Грунтовка акриловая ВД-АК-02
6.2 | ФСБЦ-14.3.02.01-0392 | Краска водно-дисперсионная акрилатная ВД-АК-116 |  |  |  | кг | 46 |  | 205.758 | 456.84 | 1.87 | 854.29 |  | 175777 | [24 empty] | Краска водно-дисперсионная акрилатная ВД-АК-116
|  | ФОТ |  |  |  | 12: 30016.41 | [29 empty] | ФОТ
| Пр/812-015.0-1 | НР Отделочные работы |  |  |  | 4: %; 5: 100; 7: 100; 12: 30016.41 | [29 empty] | НР Отделочные работы
| Пр/774-015.0 | СП Отделочные работы |  |  |  | 4: %; 5: 49; 7: 49; 12: 14708.04 | [29 empty] | СП Отделочные работы
|  | Всего по позиции |  |  |  | 10: 57870.88; 12: 258856.45 | [30 empty] | Всего по позиции
4. Оклейки плёнкой оконных и дверных проёмов, кровли 50% - 223,6 м2 | [34 empty] | 4. Оклейки плёнкой оконных и дверных проёмов, кровли 50% - 223,6 м2
7 | ГЭСНр62-04-013-01 | Защита элементов фасадов при проведении отделочных работ |  |  |  | 4: 100 м2; 5: 2.236; 6: 1; 7: 2.236 | [21 empty] | Защита элементов фасадов при проведении отделочных работ
|  | Объем=223,6 / 100 | [34 empty] | Объем=223,6 / 100
| 1 | ОТ(ЗТ) |  |  |  | 4: чел.-ч; 7: 11.0458; 12: 5798.62 | [23 empty] | ОТ(ЗТ)
| 1-100-30 | Средний разряд работы 3,0 |  |  |  | 4: чел.-ч; 5: 4.94; 7: 11.0458; 10: 524.96; 12: 5798.62 | [24 empty] | Средний разряд работы 3,0
| 4 | М |  |  |  | 12: 527.14 | [23 empty] | М
| 01.7.06.06-0005 | Ленты клеевые на бумажной основе, ширина 50 мм |  |  |  | м | 82.43 |  | 184.3135 | 3.25 | 0.88 | 2.86 |  | 527.14 | [24 empty] | Ленты клеевые на бумажной основе, ширина 50 мм
Н | 01.7.07.12 | Пленка полиэтиленовая |  |  |  | 4: м2; 5: 104.78; 7: 234.2881 | [26 empty] | Пленка полиэтиленовая
|  | Итого прямые затраты |  |  |  | 12: 6325.76 | [28 empty] | Итого прямые затраты
7.1 | ФСБЦ-01.7.07.12-0024 | Пленка полиэтиленовая, толщина 0,15 мм |  |  |  | м2 | 104.78 |  | 234.2881 | 12.83 | 1 | 12.83 |  | 3005.92 | [24 empty] | Пленка полиэтиленовая, толщина 0,15 мм
|  | ФОТ |  |  |  | 12: 5798.62 | [29 empty] | ФОТ
| Пр/812-096.0-1 | НР Малярные работы (ремонтно-строительные) |  |  |  | 4: %; 5: 90; 7: 90; 12: 5218.76 | [29 empty] | НР Малярные работы (ремонтно-строительные)
| Пр/774-096.0 | СП Малярные работы (ремонтно-строительные) |  |  |  | 4: %; 5: 46; 7: 46; 12: 2667.37 | [29 empty] | СП Малярные работы (ремонтно-строительные)
|  | Всего по позиции |  |  |  | 10: 7700.27; 12: 17217.81 | [30 empty] | Всего по позиции
8 | ГЭСНр69-01-015-01 | Затаривание строительного мусора в мешки |  |  |  | 4: т; 5: 1.617; 6: 1; 7: 1.617 | [21 empty] | Затаривание строительного мусора в мешки
|  | Объем=1,075997+0,541354{по нормам сборников} | [34 empty] | Объем=1,075997+0,541354{по нормам сборников}
| 1 | ОТ(ЗТ) |  |  |  | 4: чел.-ч; 7: 1.6655; 12: 734.72 | [23 empty] | ОТ(ЗТ)
| 1-100-10 | Средний разряд работы 1,0 |  |  |  | 4: чел.-ч; 5: 1.03; 7: 1.6655; 10: 441.14; 12: 734.72 | [24 empty] | Средний разряд работы 1,0
| 4 | М |  |  |  | 12: 969.82 | [23 empty] | М
| 01.7.20.03-0003 | Мешки полипропиленовые, размеры 550х1050 мм, грузоподъемность до 50 кг |  |  |  | 100 шт | 0.2 |  | 0.3234 | 1828.55 | 1.64 | 2998.82 |  | 969.82 | [24 empty] | Мешки полипропиленовые, размеры 550х1050 мм, грузоподъемность до 50 кг
|  | Итого прямые затраты |  |  |  | 12: 1704.54 | [28 empty] | Итого прямые затраты
|  | ФОТ |  |  |  | 12: 734.72 | [29 empty] | ФОТ
| Пр/812-103.0-1 | НР Прочие ремонтно-строительные работы |  |  |  | 4: %; 5: 92; 7: 92; 12: 675.94 | [29 empty] | НР Прочие ремонтно-строительные работы
| Пр/774-103.0 | СП Прочие ремонтно-строительные работы |  |  |  | 4: %; 5: 44; 7: 44; 12: 323.28 | [29 empty] | СП Прочие ремонтно-строительные работы
|  | Всего по позиции |  |  |  | 10: 1672.08; 12: 2703.76 | [30 empty] | Всего по позиции
8.1 | 47-1 | Погрузка в автотранспортное средство: мусор строительный с погрузкой вручную |  |  |  | 1т груза | 1.617 | 1 | 1.617 |  |  | 1262.34 |  | 2041.2 | [21 empty] | Погрузка в автотранспортное средство: мусор строительный с погрузкой вручную
|  | Объем=1,075997+0,541354{по нормам сборников} | [34 empty] | Объем=1,075997+0,541354{по нормам сборников}
|  | Всего по позиции |  |  |  | 12: 2041.2 | [30 empty] | Всего по позиции
|  | Всего по разделу 2 Сторона 2 Балконы (447,3 м2) |  |  |  | 12: 394299.81 | [32 empty] | Всего по разделу 2 Сторона 2 Балконы (447,3 м2)
Раздел 3. Сторона 3 Балконы (470,8 м2) | [33 empty] | Раздел 3. Сторона 3 Балконы (470,8 м2)
1. Расчистка балкона от (шелушений трещин, отслоений) 5% от общей площади балкона // Dali 5л Очиститель фасада от высолов, накипи, плесени - 23,54 м2 | [34 empty] | 1. Расчистка балкона от (шелушений трещин, отслоений) 5% от общей площади балкона // Dali 5л Очиститель фасада от высолов, накипи, плесени - 23,54 м2
2. Частичная грунтовка балкона перед оштукатуриванием за 1 раз // Сeresit CT17 норма расход 0,15 л/м2 - 23,54 м2 | [34 empty] | 2. Частичная грунтовка балкона перед оштукатуриванием за 1 раз // Сeresit CT17 норма расход 0,15 л/м2 - 23,54 м2
3. Частичное оштукатуривание поврежденных частей балкона толщиной до 30 мм // Штукатурка фасаднаяс Волма цоколь норма расход 1,5 кг/мм/м2 - 23,54 м2 | [34 empty] | 3. Частичное оштукатуривание поврежденных частей балкона толщиной до 30 мм // Штукатурка фасаднаяс Волма цоколь норма расход 1,5 кг/мм/м2 - 23,54 м2
9 | ГЭСНр61-02-001-01 | Ремонт штукатурки гладких фасадов по камню и бетону с земли и лесов: цементно-известковым раствором площадью отдельных мест до 5 м2 толщиной слоя до 20 мм |  |  |  | 4: 100 м2; 5: 0.2354; 6: 1; 7: 0.2354 | [21 empty] | Ремонт штукатурки гладких фасадов по камню и бетону с земли и лесов: цементно-известковым раствором площадью отдельных мест до 5 м2 толщиной слоя до 20 мм
|  | Объем=(23,54) / 100 | [34 empty] | Объем=(23,54) / 100
| 1 | ОТ(ЗТ) |  |  |  | 4: чел.-ч; 7: 40.9596; 12: 22044.05 | [23 empty] | ОТ(ЗТ)
| 1-100-32 | Средний разряд работы 3,2 |  |  |  | 4: чел.-ч; 5: 174; 7: 40.9596; 10: 538.19; 12: 22044.05 | [24 empty] | Средний разряд работы 3,2
| 2 | ЭМ |  |  |  | 12: 212.49 | [23 empty] | ЭМ
|  | ОТм(ЗТм) |  |  |  | 4: чел.-ч; 7: 0.31073; 12: 183.68 | [23 empty] | ОТм(ЗТм)
| 91.06.03-060 | Лебедки электрические тяговым усилием до 5,79 кН (0,59 т) |  |  |  | маш.-ч | 0.71 |  | 0.16713 | 6.62 | 1.49 | 9.86 |  | 1.65 | [24 empty] | Лебедки электрические тяговым усилием до 5,79 кН (0,59 т)
| 91.06.05-060 | Погрузчики одноковшовые универсальные фронтальные пневмоколесные, номинальная вместимость основного ковша 0,46 м3, грузоподъемность 1 т |  |  |  | 4: маш.-ч; 5: 1.32; 7: 0.31073; 10: 678.53; 12: 210.84 | [24 empty] | Погрузчики одноковшовые универсальные фронтальные пневмоколесные, номинальная вместимость основного ковша 0,46 м3, грузоподъемность 1 т
| 4-100-040 | ОТм(Зтм) Средний разряд машинистов 4 |  |  |  | 4: чел.-ч; 5: 1.32; 7: 0.31073; 10: 591.13; 12: 183.68 | [25 empty] | ОТм(Зтм) Средний разряд машинистов 4
Н | 999-9900 | Строительный мусор |  |  |  | 4: т; 5: 4.81; 7: 1.1323 | [26 empty] | Строительный мусор
Уд | 01.7.03.01-0001 | Вода |  |  |  | 4: м3; 5: 0.35; 7: 0.08239; 10: 54.01; 12: 4.45 | [27 empty] | Вода
Уд | 04.3.01.07-0025 | Раствор штукатурный, известковый, М100 |  |  |  | м3 | 2.2 |  | 0.51788 | 3392.36 | 1.76 | 5970.55 |  | 3092.03 | [27 empty] | Раствор штукатурный, известковый, М100
|  | Итого прямые затраты |  |  |  | 12: 22440.22 | [28 empty] | Итого прямые затраты
|  | ФОТ |  |  |  | 12: 22227.73 | [29 empty] | ФОТ
| Пр/812-095.0-1 | НР Штукатурные работы (ремонтно-строительные) |  |  |  | 4: %; 5: 89; 7: 89; 12: 19782.68 | [29 empty] | НР Штукатурные работы (ремонтно-строительные)
| Пр/774-095.0 | СП Штукатурные работы (ремонтно-строительные) |  |  |  | 4: %; 5: 44; 7: 44; 12: 9780.2 | [29 empty] | СП Штукатурные работы (ремонтно-строительные)
|  | Всего по позиции |  |  |  | 10: 220913.76; 12: 52003.1 | [30 empty] | Всего по позиции
9.1 | ГЭСНр61-02-001-02 | Ремонт штукатурки гладких фасадов по камню и бетону с земли и лесов: на каждые следующие 10 мм толщины слоя добавлять к норме 61-02-001-01 - добавлять до толщины 30 мм |  |  |  | 4: 100 м2; 5: 0.2354; 6: 1; 7: 0.2354 | [21 empty] | Ремонт штукатурки гладких фасадов по камню и бетону с земли и лесов: на каждые следующие 10 мм толщины слоя добавлять к норме 61-02-001-01 - добавлять до толщины 30 мм
|  | Объем=(23,54) / 100 | [34 empty] | Объем=(23,54) / 100
| 1 | ОТ(ЗТ) |  |  |  | 4: чел.-ч; 7: 8.0036; 12: 4307.46 | [23 empty] | ОТ(ЗТ)
| 1-100-32 | Средний разряд работы 3,2 |  |  |  | 4: чел.-ч; 5: 34; 7: 8.0036; 10: 538.19; 12: 4307.46 | [24 empty] | Средний разряд работы 3,2
| 2 | ЭМ |  |  |  | 12: 106.26 | [23 empty] | ЭМ
|  | ОТм(ЗТм) |  |  |  | 4: чел.-ч; 7: 0.15536; 12: 91.84 | [23 empty] | ОТм(ЗТм)
| 91.06.03-060 | Лебедки электрические тяговым усилием до 5,79 кН (0,59 т) |  |  |  | маш.-ч | 0.36 |  | 0.084744 | 6.62 | 1.49 | 9.86 |  | 0.84 | [24 empty] | Лебедки электрические тяговым усилием до 5,79 кН (0,59 т)
| 91.06.05-060 | Погрузчики одноковшовые универсальные фронтальные пневмоколесные, номинальная вместимость основного ковша 0,46 м3, грузоподъемность 1 т |  |  |  | 4: маш.-ч; 5: 0.66; 7: 0.15536; 10: 678.53; 12: 105.42 | [24 empty] | Погрузчики одноковшовые универсальные фронтальные пневмоколесные, номинальная вместимость основного ковша 0,46 м3, грузоподъемность 1 т
| 4-100-040 | ОТм(Зтм) Средний разряд машинистов 4 |  |  |  | 4: чел.-ч; 5: 0.66; 7: 0.15536; 10: 591.13; 12: 91.84 | [25 empty] | ОТм(Зтм) Средний разряд машинистов 4
Н | 999-9900 | Строительный мусор |  |  |  | 4: т; 5: 2.42; 7: 0.56967 | [26 empty] | Строительный мусор
Уд | 04.3.01.07-0025 | Раствор штукатурный, известковый, М100 |  |  |  | м3 | 1.1 |  | 0.25894 | 3392.36 | 1.76 | 5970.55 |  | 1546.01 | [27 empty] | Раствор штукатурный, известковый, М100
|  | Итого прямые затраты |  |  |  | 12: 4505.56 | [28 empty] | Итого прямые затраты
|  | ФОТ |  |  |  | 12: 4399.3 | [29 empty] | ФОТ
| Пр/812-095.0-1 | НР Штукатурные работы (ремонтно-строительные) |  |  |  | 4: %; 5: 89; 7: 89; 12: 3915.38 | [29 empty] | НР Штукатурные работы (ремонтно-строительные)
| Пр/774-095.0 | СП Штукатурные работы (ремонтно-строительные) |  |  |  | 4: %; 5: 44; 7: 44; 12: 1935.69 | [29 empty] | СП Штукатурные работы (ремонтно-строительные)
|  | Всего по позиции |  |  |  | 10: 43995.88; 12: 10356.63 | [30 empty] | Всего по позиции
9.2 | ФСБЦ-04.3.02.08-0100 | Смеси сухие штукатурные на полимерцементной основе для поверхностей из бетона, пенобетона, газобетона и кирпича, В10, F75, расход 1,3 кг/м2 при толщине слоя 1 мм |  |  |  | кг | 918.06 | 1 | 918.06 | 27.26 | 1.48 | 40.34 |  | 37034.54 | [21 empty] | Смеси сухие штукатурные на полимерцементной основе для поверхностей из бетона, пенобетона, газобетона и кирпича, В10, F75, расход 1,3 кг/м2 при толщине слоя 1 мм
|  | Объем=23,54*1,3*30 | [34 empty] | Объем=23,54*1,3*30
|  | Всего по позиции |  |  |  | 12: 37034.54 | [30 empty] | Всего по позиции
9.3 | ГЭСНр62-04-006-01 | Протравка цементной штукатурки нейтрализующим раствором - дополнительно к ГЭСНр61-02-001-01...02: очистка поверхностей от солевых отложений (высолов) после отбивки штукатурки |  |  |  | 4: 100 м2; 5: 0.2354; 6: 1; 7: 0.2354 | [21 empty] | Протравка цементной штукатурки нейтрализующим раствором - дополнительно к ГЭСНр61-02-001-01...02: очистка поверхностей от солевых отложений (высолов) после отбивки штукатурки
|  | Объем=(23,54) / 100 | [34 empty] | Объем=(23,54) / 100
| 1 | ОТ(ЗТ) |  |  |  | 4: чел.-ч; 7: 0.88746; 12: 426.73 | [23 empty] | ОТ(ЗТ)
| 1-100-20 | Средний разряд работы 2,0 |  |  |  | 4: чел.-ч; 5: 3.77; 7: 0.88746; 10: 480.84; 12: 426.73 | [24 empty] | Средний разряд работы 2,0
Уд | 01.3.05.19-0011 | Купорос медный, марка А |  |  |  | т | 0.001 |  | 0.0002354 | 162195.39 | 1.59 | 257890.67 |  | 60.71 | [27 empty] | Купорос медный, марка А
Уд | 01.7.03.01-0001 | Вода |  |  |  | 4: м3; 5: 0.05; 7: 0.01177; 10: 54.01; 12: 0.64 | [27 empty] | Вода
|  | Итого прямые затраты |  |  |  | 12: 426.73 | [28 empty] | Итого прямые затраты
|  | ФОТ |  |  |  | 12: 426.73 | [29 empty] | ФОТ
| Пр/812-096.0-1 | НР Малярные работы (ремонтно-строительные) |  |  |  | 4: %; 5: 90; 7: 90; 12: 384.06 | [29 empty] | НР Малярные работы (ремонтно-строительные)
| Пр/774-096.0 | СП Малярные работы (ремонтно-строительные) |  |  |  | 4: %; 5: 46; 7: 46; 12: 196.3 | [29 empty] | СП Малярные работы (ремонтно-строительные)
|  | Всего по позиции |  |  |  | 10: 4278.21; 12: 1007.09 | [30 empty] | Всего по позиции
9.4 | Прайс-лист https://www.vseinstrumenti.ru/product/ochistitel-fasadov-dali-5-l-1-16580-1155620/?utm_referrer=https://www.google.com/ | Очиститель фасадов DALI - расход 0,3 - 0,2 л/м² |  |  |  | л | 7.062 | 1 | 7.062 |  |  | 218.73 |  | 1544.67 | [21 empty] | Очиститель фасадов DALI - расход 0,3 - 0,2 л/м²
|  | Объем=23,54*0,3 | [34 empty] | Объем=23,54*0,3
|  | Цена=254/1,22*1,02*1,03 | [43 empty] | Цена=254/1,22*1,02*1,03
|  | Всего по позиции |  |  |  | 12: 1544.67 | [30 empty] | Всего по позиции
9.5 | ГЭСН46-08-044-02 | Гидроструйная очистка: бетонных поверхностей - дополнительно к ГЭСНр61-02-001-01...02: промывка поверхности от очистителя |  |  |  | 4: м2; 5: 23.54; 6: 1; 7: 23.54 | [21 empty] | Гидроструйная очистка: бетонных поверхностей - дополнительно к ГЭСНр61-02-001-01...02: промывка поверхности от очистителя
| 1 | ОТ(ЗТ) |  |  |  | 4: чел.-ч; 7: 3.531; 12: 1853.63 | [23 empty] | ОТ(ЗТ)
| 1-100-30 | Средний разряд работы 3,0 |  |  |  | 4: чел.-ч; 5: 0.15; 7: 3.531; 10: 524.96; 12: 1853.63 | [24 empty] | Средний разряд работы 3,0
| 2 | ЭМ |  |  |  | 12: 269.25 | [23 empty] | ЭМ
| 91.21.02-001 | Аппараты высокого давления электрические для гидроочистки поверхностей, производительность 17 л/мин, давление 50 МПа |  |  |  | маш.-ч | 0.14 |  | 3.2956 | 50.12 | 1.63 | 81.7 |  | 269.25 | [24 empty] | Аппараты высокого давления электрические для гидроочистки поверхностей, производительность 17 л/мин, давление 50 МПа
Уд | 01.7.03.01-0001 | Вода |  |  |  | 4: м3; 5: 0.14; 7: 3.2956; 10: 54.01; 12: 178 | [27 empty] | Вода
|  | Итого прямые затраты |  |  |  | 12: 2122.88 | [28 empty] | Итого прямые затраты
|  | ФОТ |  |  |  | 12: 1853.63 | [29 empty] | ФОТ
| Пр/812-040.1-1 | НР Работы по реконструкции зданий и сооружений: усиление и замена существующих конструкций, возведение отдельных конструктивных элементов |  |  |  | 4: %; 5: 103; 7: 103; 12: 1909.24 | [29 empty] | НР Работы по реконструкции зданий и сооружений: усиление и замена существующих конструкций, возведение отдельных конструктивных элементов
| Пр/774-040.1 | СП Работы по реконструкции зданий и сооружений: усиление и замена существующих конструкций, возведение отдельных конструктивных элементов |  |  |  | 4: %; 5: 59; 7: 59; 12: 1093.64 | [29 empty] | СП Работы по реконструкции зданий и сооружений: усиление и замена существующих конструкций, возведение отдельных конструктивных элементов
|  | Всего по позиции |  |  |  | 10: 217.75; 12: 5125.76 | [30 empty] | Всего по позиции
9.6 | ГЭСН08-01-003-11 | Гидроизоляция бетонных и оштукатуренных поверхностей с применением гидроизоляционной проникающей сухой смеси - дополнительно к ГЭСНр61-02-001-01...02: после промывки поверхности от очистителя |  |  |  | 4: 100 м2; 5: 0.2354; 6: 1; 7: 0.2354 | [21 empty] | Гидроизоляция бетонных и оштукатуренных поверхностей с применением гидроизоляционной проникающей сухой смеси - дополнительно к ГЭСНр61-02-001-01...02: после промывки поверхности от очистителя
|  | Объем=(23,54) / 100 | [34 empty] | Объем=(23,54) / 100
| 1 | ОТ(ЗТ) |  |  |  | 4: чел.-ч; 7: 1.8973; 12: 1020.83 | [23 empty] | ОТ(ЗТ)
| 2-100-02 | Рабочий 2 разряда |  |  |  | 4: чел.-ч; 5: 1.48; 7: 0.34839; 10: 480.84; 12: 167.52 | [24 empty] | Рабочий 2 разряда
| 2-100-03 | Рабочий 3 разряда |  |  |  | 4: чел.-ч; 5: 4; 7: 0.9416; 10: 524.96; 12: 494.3 | [24 empty] | Рабочий 3 разряда
| 2-100-04 | Рабочий 4 разряда |  |  |  | 4: чел.-ч; 5: 2.58; 7: 0.60733; 10: 591.13; 12: 359.01 | [24 empty] | Рабочий 4 разряда
| 2 | ЭМ |  |  |  | 12: 14.85 | [23 empty] | ЭМ
|  | ОТм(ЗТм) |  |  |  | 4: чел.-ч; 7: 0.02354; 12: 13.92 | [23 empty] | ОТм(ЗТм)
| 91.14.02-001 | Автомобили бортовые, грузоподъемность до 5 т |  |  |  | 4: маш.-ч; 5: 0.1; 7: 0.02354; 10: 630.91; 12: 14.85 | [24 empty] | Автомобили бортовые, грузоподъемность до 5 т
| 4-100-040 | ОТм(Зтм) Средний разряд машинистов 4 |  |  |  | 4: чел.-ч; 5: 0.1; 7: 0.02354; 10: 591.13; 12: 13.92 | [25 empty] | ОТм(Зтм) Средний разряд машинистов 4
| 4 | М |  |  |  | 12: 7757.78 | [23 empty] | М
| 04.3.02.09-0811 | Смеси сухие строительные, гидроизоляционные, проникающие |  |  |  | 4: кг; 5: 97; 7: 22.8338; 10: 339.75; 12: 7757.78 | [24 empty] | Смеси сухие строительные, гидроизоляционные, проникающие
Уд | 01.7.03.01-0001 | Вода |  |  |  | 4: м3; 5: 3.04; 7: 0.71562; 10: 54.01; 12: 38.65 | [27 empty] | Вода
Уд | 01.7.03.04-0001 | Электроэнергия |  |  |  | 4: кВт-ч; 5: 1.12; 7: 0.26365; 10: 9.7; 12: 2.56 | [27 empty] | Электроэнергия
|  | Итого прямые затраты |  |  |  | 12: 8807.38 | [28 empty] | Итого прямые затраты
|  | ФОТ |  |  |  | 12: 1034.75 | [29 empty] | ФОТ
| Пр/812-008.0-1 | НР Конструкции из кирпича и блоков |  |  |  | 4: %; 5: 110; 7: 110; 12: 1138.23 | [29 empty] | НР Конструкции из кирпича и блоков
| Пр/774-008.0 | СП Конструкции из кирпича и блоков |  |  |  | 4: %; 5: 69; 7: 69; 12: 713.98 | [29 empty] | СП Конструкции из кирпича и блоков
|  | Всего по позиции |  |  |  | 10: 45282.88; 12: 10659.59 | [30 empty] | Всего по позиции
9.7 | ГЭСН15-07-003-02 | Нанесение водно-дисперсионной грунтовки на поверхности: пористые (камень, кирпич, бетон и т.д.) - дополнительно к ГЭСНр61-02-001-01...02: перед оштукатуриванием отдельных мест |  |  |  | 4: 100 м2; 5: 0.2354; 6: 1; 7: 0.2354 | [21 empty] | Нанесение водно-дисперсионной грунтовки на поверхности: пористые (камень, кирпич, бетон и т.д.) - дополнительно к ГЭСНр61-02-001-01...02: перед оштукатуриванием отдельных мест
|  | Объем=(23,54) / 100 | [34 empty] | Объем=(23,54) / 100
| 1 | ОТ(ЗТ) |  |  |  | 4: чел.-ч; 7: 0.86863; 12: 490.48 | [23 empty] | ОТ(ЗТ)
| 1-100-36 | Средний разряд работы 3,6 |  |  |  | 4: чел.-ч; 5: 3.69; 7: 0.86863; 10: 564.66; 12: 490.48 | [24 empty] | Средний разряд работы 3,6
| 2 | ЭМ |  |  |  | 12: 10.25 | [23 empty] | ЭМ
|  | ОТм(ЗТм) |  |  |  | 4: чел.-ч; 7: 0.01177; 12: 6.81 | [23 empty] | ОТм(ЗТм)
| 91.06.06-046 | Подъемники одномачтовые, грузоподъемность до 500 кг, высота подъема 25 м |  |  |  | маш.-ч | 0.01 |  | 0.002354 | 30.61 | 1.53 | 46.83 |  | 0.11 | [24 empty] | Подъемники одномачтовые, грузоподъемность до 500 кг, высота подъема 25 м
| 4-100-030 | ОТм(Зтм) Средний разряд машинистов 3 |  |  |  | 4: чел.-ч; 5: 0.01; 7: 0.002354; 10: 524.96; 12: 1.24 | [25 empty] | ОТм(Зтм) Средний разряд машинистов 3
| 91.14.02-001 | Автомобили бортовые, грузоподъемность до 5 т |  |  |  | 4: маш.-ч; 5: 0.04; 7: 0.009416; 10: 630.91; 12: 5.94 | [24 empty] | Автомобили бортовые, грузоподъемность до 5 т
| 4-100-040 | ОТм(Зтм) Средний разряд машинистов 4 |  |  |  | 4: чел.-ч; 5: 0.04; 7: 0.009416; 10: 591.13; 12: 5.57 | [25 empty] | ОТм(Зтм) Средний разряд машинистов 4
| 91.21.01-012 | Агрегаты окрасочные высокого давления для окраски поверхностей конструкций, мощность 1 кВт |  |  |  | маш.-ч | 2.82 |  | 0.66383 | 4.52 | 1.4 | 6.33 |  | 4.2 | [24 empty] | Агрегаты окрасочные высокого давления для окраски поверхностей конструкций, мощность 1 кВт
| 4 | М |  |  |  | 12: 21.66 | [23 empty] | М
| 01.7.20.08-0051 | Ветошь хлопчатобумажная цветная |  |  |  | кг | 1 |  | 0.2354 | 56.11 | 1.64 | 92.02 |  | 21.66 | [24 empty] | Ветошь хлопчатобумажная цветная
Н | 14.4.01.02 | Грунтовки на акриловой основе |  |  |  | 4: кг; 5: 13.8; 7: 3.2485 | [26 empty] | Грунтовки на акриловой основе
Уд | 01.7.03.01-0001 | Вода |  |  |  | 4: м3; 5: 0.01; 7: 0.002354; 10: 54.01; 12: 0.13 | [27 empty] | Вода
|  | Итого прямые затраты |  |  |  | 12: 529.2 | [28 empty] | Итого прямые затраты
9.7.1 | ФСБЦ-14.4.01.02-0029 | Грунтовка акриловая ВД-АК-02 |  |  |  | кг | 13.8 |  | 3.2485 | 98.12 | 1.3 | 127.56 |  | 414.38 | [24 empty] | Грунтовка акриловая ВД-АК-02
|  | ФОТ |  |  |  | 12: 497.29 | [29 empty] | ФОТ
| Пр/812-015.0-1 | НР Отделочные работы |  |  |  | 4: %; 5: 100; 7: 100; 12: 497.29 | [29 empty] | НР Отделочные работы
| Пр/774-015.0 | СП Отделочные работы |  |  |  | 4: %; 5: 49; 7: 49; 12: 243.67 | [29 empty] | СП Отделочные работы
|  | Всего по позиции |  |  |  | 10: 7156.07; 12: 1684.54 | [30 empty] | Всего по позиции
2. Грунтовка фасада перед окраской за 1 раз // Сeresit CT17 норма расход 0,15 л/м2 - 470,8 м2 | [34 empty] | 2. Грунтовка фасада перед окраской за 1 раз // Сeresit CT17 норма расход 0,15 л/м2 - 470,8 м2
3. Окраска фасада за 2 раза безвоздушными аппаратами // Краска фасадная Polisan A1 SILICONLU DUZ белая база норма расход 0,3 л/м2 - 470,8 м2 | [34 empty] | 3. Окраска фасада за 2 раза безвоздушными аппаратами // Краска фасадная Polisan A1 SILICONLU DUZ белая база норма расход 0,3 л/м2 - 470,8 м2
10 | ГЭСН15-04-019-08 | Окраска фасадов акриловыми составами в один тон: с лесов краскопультом по подготовленной поверхности |  |  |  | 4: 100 м2; 5: 4.708; 6: 1; 7: 4.708 | [21 empty] | Окраска фасадов акриловыми составами в один тон: с лесов краскопультом по подготовленной поверхности
|  | Объем=(470,8) / 100 | [34 empty] | Объем=(470,8) / 100
| 1 | ОТ(ЗТ) |  |  |  | 4: чел.-ч; 7: 50.7993; 12: 31426.41 | [23 empty] | ОТ(ЗТ)
| 2-100-01 | Рабочий 1 разряда |  |  |  | 4: чел.-ч; 5: 0.08; 7: 0.37664; 10: 441.14; 12: 166.15 | [24 empty] | Рабочий 1 разряда
| 2-100-03 | Рабочий 3 разряда |  |  |  | 4: чел.-ч; 5: 4.12; 7: 19.397; 10: 524.96; 12: 10182.63 | [24 empty] | Рабочий 3 разряда
| 2-100-05 | Рабочий 5 разряда |  |  |  | 4: чел.-ч; 5: 6.59; 7: 31.0257; 10: 679.36; 12: 21077.63 | [24 empty] | Рабочий 5 разряда
| 2 | ЭМ |  |  |  | 12: 368.95 | [23 empty] | ЭМ
|  | ОТм(ЗТм) |  |  |  | 4: чел.-ч; 7: 0.28248; 12: 166.98 | [23 empty] | ОТм(ЗТм)
| 91.14.02-001 | Автомобили бортовые, грузоподъемность до 5 т |  |  |  | 4: маш.-ч; 5: 0.06; 7: 0.28248; 10: 630.91; 12: 178.22 | [24 empty] | Автомобили бортовые, грузоподъемность до 5 т
| 4-100-040 | ОТм(Зтм) Средний разряд машинистов 4 |  |  |  | 4: чел.-ч; 5: 0.06; 7: 0.28248; 10: 591.13; 12: 166.98 | [25 empty] | ОТм(Зтм) Средний разряд машинистов 4
| 91.21.01-012 | Агрегаты окрасочные высокого давления для окраски поверхностей конструкций, мощность 1 кВт |  |  |  | маш.-ч | 6.4 |  | 30.1312 | 4.52 | 1.4 | 6.33 |  | 190.73 | [24 empty] | Агрегаты окрасочные высокого давления для окраски поверхностей конструкций, мощность 1 кВт
Н | 14.3.02.01 | Краска акриловая |  |  |  | 4: т; 5: 0.046; 7: 0.21657 | [26 empty] | Краска акриловая
Н | 14.4.01.02 | Грунтовка |  |  |  | 4: т; 5: 0.014; 7: 0.065912 | [26 empty] | Грунтовка
|  | Итого прямые затраты |  |  |  | 12: 31962.34 | [28 empty] | Итого прямые затраты
10.1 | ФСБЦ-14.4.01.02-0029 | Грунтовка акриловая ВД-АК-02 |  |  |  | кг | 14 |  | 65.912 | 98.12 | 1.3 | 127.56 |  | 8407.73 | [24 empty] | Грунтовка акриловая ВД-АК-02
10.2 | ФСБЦ-14.3.02.01-0392 | Краска водно-дисперсионная акрилатная ВД-АК-116 |  |  |  | кг | 46 |  | 216.568 | 456.84 | 1.87 | 854.29 |  | 185011.88 | [24 empty] | Краска водно-дисперсионная акрилатная ВД-АК-116
|  | ФОТ |  |  |  | 12: 31593.39 | [29 empty] | ФОТ
| Пр/812-015.0-1 | НР Отделочные работы |  |  |  | 4: %; 5: 100; 7: 100; 12: 31593.39 | [29 empty] | НР Отделочные работы
| Пр/774-015.0 | СП Отделочные работы |  |  |  | 4: %; 5: 49; 7: 49; 12: 15480.76 | [29 empty] | СП Отделочные работы
|  | Всего по позиции |  |  |  | 10: 57870.88; 12: 272456.1 | [30 empty] | Всего по позиции
4. Оклейки плёнкой оконных и дверных проёмов, кровли 50% - 235,4 м2 | [34 empty] | 4. Оклейки плёнкой оконных и дверных проёмов, кровли 50% - 235,4 м2
11 | ГЭСНр62-04-013-01 | Защита элементов фасадов при проведении отделочных работ |  |  |  | 4: 100 м2; 5: 2.354; 6: 1; 7: 2.354 | [21 empty] | Защита элементов фасадов при проведении отделочных работ
|  | Объем=235,4 / 100 | [34 empty] | Объем=235,4 / 100
| 1 | ОТ(ЗТ) |  |  |  | 4: чел.-ч; 7: 11.6288; 12: 6104.63 | [23 empty] | ОТ(ЗТ)
| 1-100-30 | Средний разряд работы 3,0 |  |  |  | 4: чел.-ч; 5: 4.94; 7: 11.6288; 10: 524.96; 12: 6104.63 | [24 empty] | Средний разряд работы 3,0
| 4 | М |  |  |  | 12: 554.96 | [23 empty] | М
| 01.7.06.06-0005 | Ленты клеевые на бумажной основе, ширина 50 мм |  |  |  | м | 82.43 |  | 194.0402 | 3.25 | 0.88 | 2.86 |  | 554.96 | [24 empty] | Ленты клеевые на бумажной основе, ширина 50 мм
Н | 01.7.07.12 | Пленка полиэтиленовая |  |  |  | 4: м2; 5: 104.78; 7: 246.6521 | [26 empty] | Пленка полиэтиленовая
|  | Итого прямые затраты |  |  |  | 12: 6659.59 | [28 empty] | Итого прямые затраты
11.1 | ФСБЦ-01.7.07.12-0024 | Пленка полиэтиленовая, толщина 0,15 мм |  |  |  | м2 | 104.78 |  | 246.6521 | 12.83 | 1 | 12.83 |  | 3164.55 | [24 empty] | Пленка полиэтиленовая, толщина 0,15 мм
|  | ФОТ |  |  |  | 12: 6104.63 | [29 empty] | ФОТ
| Пр/812-096.0-1 | НР Малярные работы (ремонтно-строительные) |  |  |  | 4: %; 5: 90; 7: 90; 12: 5494.17 | [29 empty] | НР Малярные работы (ремонтно-строительные)
| Пр/774-096.0 | СП Малярные работы (ремонтно-строительные) |  |  |  | 4: %; 5: 46; 7: 46; 12: 2808.13 | [29 empty] | СП Малярные работы (ремонтно-строительные)
|  | Всего по позиции |  |  |  | 10: 7700.27; 12: 18126.44 | [30 empty] | Всего по позиции
12 | ГЭСНр69-01-015-01 | Затаривание строительного мусора в мешки |  |  |  | 4: т; 5: 1.702; 6: 1; 7: 1.702 | [21 empty] | Затаривание строительного мусора в мешки
|  | Объем=1,132274+0,569668{по нормам сборников} | [34 empty] | Объем=1,132274+0,569668{по нормам сборников}
| 1 | ОТ(ЗТ) |  |  |  | 4: чел.-ч; 7: 1.7531; 12: 773.34 | [23 empty] | ОТ(ЗТ)
| 1-100-10 | Средний разряд работы 1,0 |  |  |  | 4: чел.-ч; 5: 1.03; 7: 1.7531; 10: 441.14; 12: 773.34 | [24 empty] | Средний разряд работы 1,0
| 4 | М |  |  |  | 12: 1020.8 | [23 empty] | М
| 01.7.20.03-0003 | Мешки полипропиленовые, размеры 550х1050 мм, грузоподъемность до 50 кг |  |  |  | 100 шт | 0.2 |  | 0.3404 | 1828.55 | 1.64 | 2998.82 |  | 1020.8 | [24 empty] | Мешки полипропиленовые, размеры 550х1050 мм, грузоподъемность до 50 кг
|  | Итого прямые затраты |  |  |  | 12: 1794.14 | [28 empty] | Итого прямые затраты
|  | ФОТ |  |  |  | 12: 773.34 | [29 empty] | ФОТ
| Пр/812-103.0-1 | НР Прочие ремонтно-строительные работы |  |  |  | 4: %; 5: 92; 7: 92; 12: 711.47 | [29 empty] | НР Прочие ремонтно-строительные работы
| Пр/774-103.0 | СП Прочие ремонтно-строительные работы |  |  |  | 4: %; 5: 44; 7: 44; 12: 340.27 | [29 empty] | СП Прочие ремонтно-строительные работы
|  | Всего по позиции |  |  |  | 10: 1672.08; 12: 2845.88 | [30 empty] | Всего по позиции
12.1 | 47-1 | Погрузка в автотранспортное средство: мусор строительный с погрузкой вручную |  |  |  | 1т груза | 1.702 | 1 | 1.702 |  |  | 1262.34 |  | 2148.5 | [21 empty] | Погрузка в автотранспортное средство: мусор строительный с погрузкой вручную
|  | Объем=1,132274+0,569668{по нормам сборников} | [34 empty] | Объем=1,132274+0,569668{по нормам сборников}
|  | Всего по позиции |  |  |  | 12: 2148.5 | [30 empty] | Всего по позиции
|  | Всего по разделу 3 Сторона 3 Балконы (470,8 м2) |  |  |  | 12: 414992.84 | [32 empty] | Всего по разделу 3 Сторона 3 Балконы (470,8 м2)
Раздел 4. Сторона 4 Балконы (340,7 м2) | [33 empty] | Раздел 4. Сторона 4 Балконы (340,7 м2)
1. Расчистка балкона от (шелушений трещин, отслоений) 5% от общей площади балкона // Dali 5л Очиститель фасада от высолов, накипи, плесени - 17,04 м2 | [34 empty] | 1. Расчистка балкона от (шелушений трещин, отслоений) 5% от общей площади балкона // Dali 5л Очиститель фасада от высолов, накипи, плесени - 17,04 м2
2. Частичная грунтовка балкона перед оштукатуриванием за 1 раз // Сeresit CT17 норма расход 0,15 л/м2 - 17,04 м2 | [34 empty] | 2. Частичная грунтовка балкона перед оштукатуриванием за 1 раз // Сeresit CT17 норма расход 0,15 л/м2 - 17,04 м2
3. Частичное оштукатуривание поврежденных частей балкона толщиной до 30 мм // Штукатурка фасаднаяс Волма цоколь норма расход 1,5 кг/мм/м2 - 17,04 м2 | [34 empty] | 3. Частичное оштукатуривание поврежденных частей балкона толщиной до 30 мм // Штукатурка фасаднаяс Волма цоколь норма расход 1,5 кг/мм/м2 - 17,04 м2
13 | ГЭСНр61-02-001-01 | Ремонт штукатурки гладких фасадов по камню и бетону с земли и лесов: цементно-известковым раствором площадью отдельных мест до 5 м2 толщиной слоя до 20 мм |  |  |  | 4: 100 м2; 5: 0.1704; 6: 1; 7: 0.1704 | [21 empty] | Ремонт штукатурки гладких фасадов по камню и бетону с земли и лесов: цементно-известковым раствором площадью отдельных мест до 5 м2 толщиной слоя до 20 мм
|  | Объем=(17,04) / 100 | [34 empty] | Объем=(17,04) / 100
| 1 | ОТ(ЗТ) |  |  |  | 4: чел.-ч; 7: 29.6496; 12: 15957.12 | [23 empty] | ОТ(ЗТ)
| 1-100-32 | Средний разряд работы 3,2 |  |  |  | 4: чел.-ч; 5: 174; 7: 29.6496; 10: 538.19; 12: 15957.12 | [24 empty] | Средний разряд работы 3,2
| 2 | ЭМ |  |  |  | 12: 153.81 | [23 empty] | ЭМ
|  | ОТм(ЗТм) |  |  |  | 4: чел.-ч; 7: 0.22493; 12: 132.96 | [23 empty] | ОТм(ЗТм)
| 91.06.03-060 | Лебедки электрические тяговым усилием до 5,79 кН (0,59 т) |  |  |  | маш.-ч | 0.71 |  | 0.12098 | 6.62 | 1.49 | 9.86 |  | 1.19 | [24 empty] | Лебедки электрические тяговым усилием до 5,79 кН (0,59 т)
| 91.06.05-060 | Погрузчики одноковшовые универсальные фронтальные пневмоколесные, номинальная вместимость основного ковша 0,46 м3, грузоподъемность 1 т |  |  |  | 4: маш.-ч; 5: 1.32; 7: 0.22493; 10: 678.53; 12: 152.62 | [24 empty] | Погрузчики одноковшовые универсальные фронтальные пневмоколесные, номинальная вместимость основного ковша 0,46 м3, грузоподъемность 1 т
| 4-100-040 | ОТм(Зтм) Средний разряд машинистов 4 |  |  |  | 4: чел.-ч; 5: 1.32; 7: 0.22493; 10: 591.13; 12: 132.96 | [25 empty] | ОТм(Зтм) Средний разряд машинистов 4
Н | 999-9900 | Строительный мусор |  |  |  | 4: т; 5: 4.81; 7: 0.81962 | [26 empty] | Строительный мусор
Уд | 01.7.03.01-0001 | Вода |  |  |  | 4: м3; 5: 0.35; 7: 0.05964; 10: 54.01; 12: 3.22 | [27 empty] | Вода
Уд | 04.3.01.07-0025 | Раствор штукатурный, известковый, М100 |  |  |  | м3 | 2.2 |  | 0.37488 | 3392.36 | 1.76 | 5970.55 |  | 2238.24 | [27 empty] | Раствор штукатурный, известковый, М100
|  | Итого прямые затраты |  |  |  | 12: 16243.89 | [28 empty] | Итого прямые затраты
|  | ФОТ |  |  |  | 12: 16090.08 | [29 empty] | ФОТ
| Пр/812-095.0-1 | НР Штукатурные работы (ремонтно-строительные) |  |  |  | 4: %; 5: 89; 7: 89; 12: 14320.17 | [29 empty] | НР Штукатурные работы (ремонтно-строительные)
| Пр/774-095.0 | СП Штукатурные работы (ремонтно-строительные) |  |  |  | 4: %; 5: 44; 7: 44; 12: 7079.64 | [29 empty] | СП Штукатурные работы (ремонтно-строительные)
|  | Всего по позиции |  |  |  | 10: 220913.73; 12: 37643.7 | [30 empty] | Всего по позиции
13.1 | ГЭСНр61-02-001-02 | Ремонт штукатурки гладких фасадов по камню и бетону с земли и лесов: на каждые следующие 10 мм толщины слоя добавлять к норме 61-02-001-01 - добавлять до толщины 30 мм |  |  |  | 4: 100 м2; 5: 0.1704; 6: 1; 7: 0.1704 | [21 empty] | Ремонт штукатурки гладких фасадов по камню и бетону с земли и лесов: на каждые следующие 10 мм толщины слоя добавлять к норме 61-02-001-01 - добавлять до толщины 30 мм
|  | Объем=(17,04) / 100 | [34 empty] | Объем=(17,04) / 100
| 1 | ОТ(ЗТ) |  |  |  | 4: чел.-ч; 7: 5.7936; 12: 3118.06 | [23 empty] | ОТ(ЗТ)
| 1-100-32 | Средний разряд работы 3,2 |  |  |  | 4: чел.-ч; 5: 34; 7: 5.7936; 10: 538.19; 12: 3118.06 | [24 empty] | Средний разряд работы 3,2
| 2 | ЭМ |  |  |  | 12: 76.91 | [23 empty] | ЭМ
|  | ОТм(ЗТм) |  |  |  | 4: чел.-ч; 7: 0.11246; 12: 66.48 | [23 empty] | ОТм(ЗТм)
| 91.06.03-060 | Лебедки электрические тяговым усилием до 5,79 кН (0,59 т) |  |  |  | маш.-ч | 0.36 |  | 0.061344 | 6.62 | 1.49 | 9.86 |  | 0.6 | [24 empty] | Лебедки электрические тяговым усилием до 5,79 кН (0,59 т)
| 91.06.05-060 | Погрузчики одноковшовые универсальные фронтальные пневмоколесные, номинальная вместимость основного ковша 0,46 м3, грузоподъемность 1 т |  |  |  | 4: маш.-ч; 5: 0.66; 7: 0.11246; 10: 678.53; 12: 76.31 | [24 empty] | Погрузчики одноковшовые универсальные фронтальные пневмоколесные, номинальная вместимость основного ковша 0,46 м3, грузоподъемность 1 т
| 4-100-040 | ОТм(Зтм) Средний разряд машинистов 4 |  |  |  | 4: чел.-ч; 5: 0.66; 7: 0.11246; 10: 591.13; 12: 66.48 | [25 empty] | ОТм(Зтм) Средний разряд машинистов 4
Н | 999-9900 | Строительный мусор |  |  |  | 4: т; 5: 2.42; 7: 0.41237 | [26 empty] | Строительный мусор
Уд | 04.3.01.07-0025 | Раствор штукатурный, известковый, М100 |  |  |  | м3 | 1.1 |  | 0.18744 | 3392.36 | 1.76 | 5970.55 |  | 1119.12 | [27 empty] | Раствор штукатурный, известковый, М100
|  | Итого прямые затраты |  |  |  | 12: 3261.45 | [28 empty] | Итого прямые затраты
|  | ФОТ |  |  |  | 12: 3184.54 | [29 empty] | ФОТ
| Пр/812-095.0-1 | НР Штукатурные работы (ремонтно-строительные) |  |  |  | 4: %; 5: 89; 7: 89; 12: 2834.24 | [29 empty] | НР Штукатурные работы (ремонтно-строительные)
| Пр/774-095.0 | СП Штукатурные работы (ремонтно-строительные) |  |  |  | 4: %; 5: 44; 7: 44; 12: 1401.2 | [29 empty] | СП Штукатурные работы (ремонтно-строительные)
|  | Всего по позиции |  |  |  | 10: 43995.83; 12: 7496.89 | [30 empty] | Всего по позиции
13.2 | ФСБЦ-04.3.02.08-0100 | Смеси сухие штукатурные на полимерцементной основе для поверхностей из бетона, пенобетона, газобетона и кирпича, В10, F75, расход 1,3 кг/м2 при толщине слоя 1 мм |  |  |  | кг | 664.56 | 1 | 664.56 | 27.26 | 1.48 | 40.34 |  | 26808.35 | [21 empty] | Смеси сухие штукатурные на полимерцементной основе для поверхностей из бетона, пенобетона, газобетона и кирпича, В10, F75, расход 1,3 кг/м2 при толщине слоя 1 мм
|  | Объем=17,04*1,3*30 | [34 empty] | Объем=17,04*1,3*30
|  | Всего по позиции |  |  |  | 12: 26808.35 | [30 empty] | Всего по позиции
13.3 | ГЭСНр62-04-006-01 | Протравка цементной штукатурки нейтрализующим раствором - дополнительно к ГЭСНр61-02-001-01...02: очистка поверхностей от солевых отложений (высолов) после отбивки штукатурки |  |  |  | 4: 100 м2; 5: 0.1704; 6: 1; 7: 0.1704 | [21 empty] | Протравка цементной штукатурки нейтрализующим раствором - дополнительно к ГЭСНр61-02-001-01...02: очистка поверхностей от солевых отложений (высолов) после отбивки штукатурки
|  | Объем=(17,04) / 100 | [34 empty] | Объем=(17,04) / 100
| 1 | ОТ(ЗТ) |  |  |  | 4: чел.-ч; 7: 0.64241; 12: 308.9 | [23 empty] | ОТ(ЗТ)
| 1-100-20 | Средний разряд работы 2,0 |  |  |  | 4: чел.-ч; 5: 3.77; 7: 0.64241; 10: 480.84; 12: 308.9 | [24 empty] | Средний разряд работы 2,0
Уд | 01.3.05.19-0011 | Купорос медный, марка А |  |  |  | т | 0.001 |  | 0.0001704 | 162195.39 | 1.59 | 257890.67 |  | 43.94 | [27 empty] | Купорос медный, марка А
Уд | 01.7.03.01-0001 | Вода |  |  |  | 4: м3; 5: 0.05; 7: 0.00852; 10: 54.01; 12: 0.46 | [27 empty] | Вода
|  | Итого прямые затраты |  |  |  | 12: 308.9 | [28 empty] | Итого прямые затраты
|  | ФОТ |  |  |  | 12: 308.9 | [29 empty] | ФОТ
| Пр/812-096.0-1 | НР Малярные работы (ремонтно-строительные) |  |  |  | 4: %; 5: 90; 7: 90; 12: 278.01 | [29 empty] | НР Малярные работы (ремонтно-строительные)
| Пр/774-096.0 | СП Малярные работы (ремонтно-строительные) |  |  |  | 4: %; 5: 46; 7: 46; 12: 142.09 | [29 empty] | СП Малярные работы (ремонтно-строительные)
|  | Всего по позиции |  |  |  | 10: 4278.17; 12: 729 | [30 empty] | Всего по позиции
13.4 | Прайс-лист https://www.vseinstrumenti.ru/product/ochistitel-fasadov-dali-5-l-1-16580-1155620/?utm_referrer=https://www.google.com/ | Очиститель фасадов DALI - расход 0,3 - 0,2 л/м² |  |  |  | л | 5.112 | 1 | 5.112 |  |  | 218.73 |  | 1118.15 | [21 empty] | Очиститель фасадов DALI - расход 0,3 - 0,2 л/м²
|  | Объем=17,04*0,3 | [34 empty] | Объем=17,04*0,3
|  | Цена=254/1,22*1,02*1,03 | [43 empty] | Цена=254/1,22*1,02*1,03
|  | Всего по позиции |  |  |  | 12: 1118.15 | [30 empty] | Всего по позиции
13.5 | ГЭСН46-08-044-02 | Гидроструйная очистка: бетонных поверхностей - дополнительно к ГЭСНр61-02-001-01...02: промывка поверхности от очистителя |  |  |  | 4: м2; 5: 17.04; 6: 1; 7: 17.04 | [21 empty] | Гидроструйная очистка: бетонных поверхностей - дополнительно к ГЭСНр61-02-001-01...02: промывка поверхности от очистителя
| 1 | ОТ(ЗТ) |  |  |  | 4: чел.-ч; 7: 2.556; 12: 1341.8 | [23 empty] | ОТ(ЗТ)
| 1-100-30 | Средний разряд работы 3,0 |  |  |  | 4: чел.-ч; 5: 0.15; 7: 2.556; 10: 524.96; 12: 1341.8 | [24 empty] | Средний разряд работы 3,0
| 2 | ЭМ |  |  |  | 12: 194.9 | [23 empty] | ЭМ
| 91.21.02-001 | Аппараты высокого давления электрические для гидроочистки поверхностей, производительность 17 л/мин, давление 50 МПа |  |  |  | маш.-ч | 0.14 |  | 2.3856 | 50.12 | 1.63 | 81.7 |  | 194.9 | [24 empty] | Аппараты высокого давления электрические для гидроочистки поверхностей, производительность 17 л/мин, давление 50 МПа
Уд | 01.7.03.01-0001 | Вода |  |  |  | 4: м3; 5: 0.14; 7: 2.3856; 10: 54.01; 12: 128.85 | [27 empty] | Вода
|  | Итого прямые затраты |  |  |  | 12: 1536.7 | [28 empty] | Итого прямые затраты
|  | ФОТ |  |  |  | 12: 1341.8 | [29 empty] | ФОТ
| Пр/812-040.1-1 | НР Работы по реконструкции зданий и сооружений: усиление и замена существующих конструкций, возведение отдельных конструктивных элементов |  |  |  | 4: %; 5: 103; 7: 103; 12: 1382.05 | [29 empty] | НР Работы по реконструкции зданий и сооружений: усиление и замена существующих конструкций, возведение отдельных конструктивных элементов
| Пр/774-040.1 | СП Работы по реконструкции зданий и сооружений: усиление и замена существующих конструкций, возведение отдельных конструктивных элементов |  |  |  | 4: %; 5: 59; 7: 59; 12: 791.66 | [29 empty] | СП Работы по реконструкции зданий и сооружений: усиление и замена существующих конструкций, возведение отдельных конструктивных элементов
|  | Всего по позиции |  |  |  | 10: 217.75; 12: 3710.41 | [30 empty] | Всего по позиции
13.6 | ГЭСН08-01-003-11 | Гидроизоляция бетонных и оштукатуренных поверхностей с применением гидроизоляционной проникающей сухой смеси - дополнительно к ГЭСНр61-02-001-01...02: после промывки поверхности от очистителя |  |  |  | 4: 100 м2; 5: 0.1704; 6: 1; 7: 0.1704 | [21 empty] | Гидроизоляция бетонных и оштукатуренных поверхностей с применением гидроизоляционной проникающей сухой смеси - дополнительно к ГЭСНр61-02-001-01...02: после промывки поверхности от очистителя
|  | Объем=(17,04) / 100 | [34 empty] | Объем=(17,04) / 100
| 1 | ОТ(ЗТ) |  |  |  | 4: чел.-ч; 7: 1.3734; 12: 738.95 | [23 empty] | ОТ(ЗТ)
| 2-100-02 | Рабочий 2 разряда |  |  |  | 4: чел.-ч; 5: 1.48; 7: 0.25219; 10: 480.84; 12: 121.26 | [24 empty] | Рабочий 2 разряда
| 2-100-03 | Рабочий 3 разряда |  |  |  | 4: чел.-ч; 5: 4; 7: 0.6816; 10: 524.96; 12: 357.81 | [24 empty] | Рабочий 3 разряда
| 2-100-04 | Рабочий 4 разряда |  |  |  | 4: чел.-ч; 5: 2.58; 7: 0.43963; 10: 591.13; 12: 259.88 | [24 empty] | Рабочий 4 разряда
| 2 | ЭМ |  |  |  | 12: 10.75 | [23 empty] | ЭМ
|  | ОТм(ЗТм) |  |  |  | 4: чел.-ч; 7: 0.01704; 12: 10.07 | [23 empty] | ОТм(ЗТм)
| 91.14.02-001 | Автомобили бортовые, грузоподъемность до 5 т |  |  |  | 4: маш.-ч; 5: 0.1; 7: 0.01704; 10: 630.91; 12: 10.75 | [24 empty] | Автомобили бортовые, грузоподъемность до 5 т
| 4-100-040 | ОТм(Зтм) Средний разряд машинистов 4 |  |  |  | 4: чел.-ч; 5: 0.1; 7: 0.01704; 10: 591.13; 12: 10.07 | [25 empty] | ОТм(Зтм) Средний разряд машинистов 4
| 4 | М |  |  |  | 12: 5615.66 | [23 empty] | М
| 04.3.02.09-0811 | Смеси сухие строительные, гидроизоляционные, проникающие |  |  |  | 4: кг; 5: 97; 7: 16.5288; 10: 339.75; 12: 5615.66 | [24 empty] | Смеси сухие строительные, гидроизоляционные, проникающие
Уд | 01.7.03.01-0001 | Вода |  |  |  | 4: м3; 5: 3.04; 7: 0.51802; 10: 54.01; 12: 27.98 | [27 empty] | Вода
Уд | 01.7.03.04-0001 | Электроэнергия |  |  |  | 4: кВт-ч; 5: 1.12; 7: 0.19085; 10: 9.7; 12: 1.85 | [27 empty] | Электроэнергия
|  | Итого прямые затраты |  |  |  | 12: 6375.43 | [28 empty] | Итого прямые затраты
|  | ФОТ |  |  |  | 12: 749.02 | [29 empty] | ФОТ
| Пр/812-008.0-1 | НР Конструкции из кирпича и блоков |  |  |  | 4: %; 5: 110; 7: 110; 12: 823.92 | [29 empty] | НР Конструкции из кирпича и блоков
| Пр/774-008.0 | СП Конструкции из кирпича и блоков |  |  |  | 4: %; 5: 69; 7: 69; 12: 516.82 | [29 empty] | СП Конструкции из кирпича и блоков
|  | Всего по позиции |  |  |  | 10: 45282.69; 12: 7716.17 | [30 empty] | Всего по позиции
13.7 | ГЭСН15-07-003-02 | Нанесение водно-дисперсионной грунтовки на поверхности: пористые (камень, кирпич, бетон и т.д.) - дополнительно к ГЭСНр61-02-001-01...02: перед оштукатуриванием отдельных мест |  |  |  | 4: 100 м2; 5: 0.1704; 6: 1; 7: 0.1704 | [21 empty] | Нанесение водно-дисперсионной грунтовки на поверхности: пористые (камень, кирпич, бетон и т.д.) - дополнительно к ГЭСНр61-02-001-01...02: перед оштукатуриванием отдельных мест
|  | Объем=(17,04) / 100 | [34 empty] | Объем=(17,04) / 100
| 1 | ОТ(ЗТ) |  |  |  | 4: чел.-ч; 7: 0.62878; 12: 355.04 | [23 empty] | ОТ(ЗТ)
| 1-100-36 | Средний разряд работы 3,6 |  |  |  | 4: чел.-ч; 5: 3.69; 7: 0.62878; 10: 564.66; 12: 355.04 | [24 empty] | Средний разряд работы 3,6
| 2 | ЭМ |  |  |  | 12: 7.42 | [23 empty] | ЭМ
|  | ОТм(ЗТм) |  |  |  | 4: чел.-ч; 7: 0.00852; 12: 4.92 | [23 empty] | ОТм(ЗТм)
| 91.06.06-046 | Подъемники одномачтовые, грузоподъемность до 500 кг, высота подъема 25 м |  |  |  | маш.-ч | 0.01 |  | 0.001704 | 30.61 | 1.53 | 46.83 |  | 0.08 | [24 empty] | Подъемники одномачтовые, грузоподъемность до 500 кг, высота подъема 25 м
| 4-100-030 | ОТм(Зтм) Средний разряд машинистов 3 |  |  |  | 4: чел.-ч; 5: 0.01; 7: 0.001704; 10: 524.96; 12: 0.89 | [25 empty] | ОТм(Зтм) Средний разряд машинистов 3
| 91.14.02-001 | Автомобили бортовые, грузоподъемность до 5 т |  |  |  | 4: маш.-ч; 5: 0.04; 7: 0.006816; 10: 630.91; 12: 4.3 | [24 empty] | Автомобили бортовые, грузоподъемность до 5 т
| 4-100-040 | ОТм(Зтм) Средний разряд машинистов 4 |  |  |  | 4: чел.-ч; 5: 0.04; 7: 0.006816; 10: 591.13; 12: 4.03 | [25 empty] | ОТм(Зтм) Средний разряд машинистов 4
| 91.21.01-012 | Агрегаты окрасочные высокого давления для окраски поверхностей конструкций, мощность 1 кВт |  |  |  | маш.-ч | 2.82 |  | 0.48053 | 4.52 | 1.4 | 6.33 |  | 3.04 | [24 empty] | Агрегаты окрасочные высокого давления для окраски поверхностей конструкций, мощность 1 кВт
| 4 | М |  |  |  | 12: 15.68 | [23 empty] | М
| 01.7.20.08-0051 | Ветошь хлопчатобумажная цветная |  |  |  | кг | 1 |  | 0.1704 | 56.11 | 1.64 | 92.02 |  | 15.68 | [24 empty] | Ветошь хлопчатобумажная цветная
Н | 14.4.01.02 | Грунтовки на акриловой основе |  |  |  | 4: кг; 5: 13.8; 7: 2.3515 | [26 empty] | Грунтовки на акриловой основе
Уд | 01.7.03.01-0001 | Вода |  |  |  | 4: м3; 5: 0.01; 7: 0.001704; 10: 54.01; 12: 0.09 | [27 empty] | Вода
|  | Итого прямые затраты |  |  |  | 12: 383.06 | [28 empty] | Итого прямые затраты
13.7.1 | ФСБЦ-14.4.01.02-0029 | Грунтовка акриловая ВД-АК-02 |  |  |  | кг | 13.8 |  | 2.3515 | 98.12 | 1.3 | 127.56 |  | 299.96 | [24 empty] | Грунтовка акриловая ВД-АК-02
|  | ФОТ |  |  |  | 12: 359.96 | [29 empty] | ФОТ
| Пр/812-015.0-1 | НР Отделочные работы |  |  |  | 4: %; 5: 100; 7: 100; 12: 359.96 | [29 empty] | НР Отделочные работы
| Пр/774-015.0 | СП Отделочные работы |  |  |  | 4: %; 5: 49; 7: 49; 12: 176.38 | [29 empty] | СП Отделочные работы
|  | Всего по позиции |  |  |  | 10: 7155.87; 12: 1219.36 | [30 empty] | Всего по позиции
2. Грунтовка фасада перед окраской за 1 раз // Сeresit CT17 норма расход 0,15 л/м2 - 340,7 м2 | [34 empty] | 2. Грунтовка фасада перед окраской за 1 раз // Сeresit CT17 норма расход 0,15 л/м2 - 340,7 м2
3. Окраска фасада за 2 раза безвоздушными аппаратами // Краска фасадная Polisan A1 SILICONLU DUZ белая база норма расход 0,3 л/м2 - 340,7 м2 | [34 empty] | 3. Окраска фасада за 2 раза безвоздушными аппаратами // Краска фасадная Polisan A1 SILICONLU DUZ белая база норма расход 0,3 л/м2 - 340,7 м2
14 | ГЭСН15-04-019-08 | Окраска фасадов акриловыми составами в один тон: с лесов краскопультом по подготовленной поверхности |  |  |  | 4: 100 м2; 5: 3.407; 6: 1; 7: 3.407 | [21 empty] | Окраска фасадов акриловыми составами в один тон: с лесов краскопультом по подготовленной поверхности
|  | Объем=(340,7) / 100 | [34 empty] | Объем=(340,7) / 100
| 1 | ОТ(ЗТ) |  |  |  | 4: чел.-ч; 7: 36.7615; 12: 22742.1 | [23 empty] | ОТ(ЗТ)
| 2-100-01 | Рабочий 1 разряда |  |  |  | 4: чел.-ч; 5: 0.08; 7: 0.27256; 10: 441.14; 12: 120.24 | [24 empty] | Рабочий 1 разряда
| 2-100-03 | Рабочий 3 разряда |  |  |  | 4: чел.-ч; 5: 4.12; 7: 14.0368; 10: 524.96; 12: 7368.78 | [24 empty] | Рабочий 3 разряда
| 2-100-05 | Рабочий 5 разряда |  |  |  | 4: чел.-ч; 5: 6.59; 7: 22.4521; 10: 679.36; 12: 15253.08 | [24 empty] | Рабочий 5 разряда
| 2 | ЭМ |  |  |  | 12: 266.99 | [23 empty] | ЭМ
|  | ОТм(ЗТм) |  |  |  | 4: чел.-ч; 7: 0.20442; 12: 120.84 | [23 empty] | ОТм(ЗТм)
| 91.14.02-001 | Автомобили бортовые, грузоподъемность до 5 т |  |  |  | 4: маш.-ч; 5: 0.06; 7: 0.20442; 10: 630.91; 12: 128.97 | [24 empty] | Автомобили бортовые, грузоподъемность до 5 т
| 4-100-040 | ОТм(Зтм) Средний разряд машинистов 4 |  |  |  | 4: чел.-ч; 5: 0.06; 7: 0.20442; 10: 591.13; 12: 120.84 | [25 empty] | ОТм(Зтм) Средний разряд машинистов 4
| 91.21.01-012 | Агрегаты окрасочные высокого давления для окраски поверхностей конструкций, мощность 1 кВт |  |  |  | маш.-ч | 6.4 |  | 21.8048 | 4.52 | 1.4 | 6.33 |  | 138.02 | [24 empty] | Агрегаты окрасочные высокого давления для окраски поверхностей конструкций, мощность 1 кВт
Н | 14.3.02.01 | Краска акриловая |  |  |  | 4: т; 5: 0.046; 7: 0.15672 | [26 empty] | Краска акриловая
Н | 14.4.01.02 | Грунтовка |  |  |  | 4: т; 5: 0.014; 7: 0.047698 | [26 empty] | Грунтовка
|  | Итого прямые затраты |  |  |  | 12: 23129.93 | [28 empty] | Итого прямые затраты
14.1 | ФСБЦ-14.4.01.02-0029 | Грунтовка акриловая ВД-АК-02 |  |  |  | кг | 14 |  | 47.698 | 98.12 | 1.3 | 127.56 |  | 6084.36 | [24 empty] | Грунтовка акриловая ВД-АК-02
14.2 | ФСБЦ-14.3.02.01-0392 | Краска водно-дисперсионная акрилатная ВД-АК-116 |  |  |  | кг | 46 |  | 156.722 | 456.84 | 1.87 | 854.29 |  | 133886.04 | [24 empty] | Краска водно-дисперсионная акрилатная ВД-АК-116
|  | ФОТ |  |  |  | 12: 22862.94 | [29 empty] | ФОТ
| Пр/812-015.0-1 | НР Отделочные работы |  |  |  | 4: %; 5: 100; 7: 100; 12: 22862.94 | [29 empty] | НР Отделочные работы
| Пр/774-015.0 | СП Отделочные работы |  |  |  | 4: %; 5: 49; 7: 49; 12: 11202.84 | [29 empty] | СП Отделочные работы
|  | Всего по позиции |  |  |  | 10: 57870.89; 12: 197166.11 | [30 empty] | Всего по позиции
4. Оклейки плёнкой оконных и дверных проёмов, кровли 50% - 170,3 м2 | [34 empty] | 4. Оклейки плёнкой оконных и дверных проёмов, кровли 50% - 170,3 м2
15 | ГЭСНр62-04-013-01 | Защита элементов фасадов при проведении отделочных работ |  |  |  | 4: 100 м2; 5: 1.703; 6: 1; 7: 1.703 | [21 empty] | Защита элементов фасадов при проведении отделочных работ
|  | Объем=170,3 / 100 | [34 empty] | Объем=170,3 / 100
| 1 | ОТ(ЗТ) |  |  |  | 4: чел.-ч; 7: 8.4128; 12: 4416.39 | [23 empty] | ОТ(ЗТ)
| 1-100-30 | Средний разряд работы 3,0 |  |  |  | 4: чел.-ч; 5: 4.94; 7: 8.4128; 10: 524.96; 12: 4416.39 | [24 empty] | Средний разряд работы 3,0
| 4 | М |  |  |  | 12: 401.48 | [23 empty] | М
| 01.7.06.06-0005 | Ленты клеевые на бумажной основе, ширина 50 мм |  |  |  | м | 82.43 |  | 140.3783 | 3.25 | 0.88 | 2.86 |  | 401.48 | [24 empty] | Ленты клеевые на бумажной основе, ширина 50 мм
Н | 01.7.07.12 | Пленка полиэтиленовая |  |  |  | 4: м2; 5: 104.78; 7: 178.4403 | [26 empty] | Пленка полиэтиленовая
|  | Итого прямые затраты |  |  |  | 12: 4817.87 | [28 empty] | Итого прямые затраты
15.1 | ФСБЦ-01.7.07.12-0024 | Пленка полиэтиленовая, толщина 0,15 мм |  |  |  | м2 | 104.78 |  | 178.4403 | 12.83 | 1 | 12.83 |  | 2289.39 | [24 empty] | Пленка полиэтиленовая, толщина 0,15 мм
|  | ФОТ |  |  |  | 12: 4416.39 | [29 empty] | ФОТ
| Пр/812-096.0-1 | НР Малярные работы (ремонтно-строительные) |  |  |  | 4: %; 5: 90; 7: 90; 12: 3974.75 | [29 empty] | НР Малярные работы (ремонтно-строительные)
| Пр/774-096.0 | СП Малярные работы (ремонтно-строительные) |  |  |  | 4: %; 5: 46; 7: 46; 12: 2031.54 | [29 empty] | СП Малярные работы (ремонтно-строительные)
|  | Всего по позиции |  |  |  | 10: 7700.26; 12: 13113.55 | [30 empty] | Всего по позиции
16 | ГЭСНр69-01-015-01 | Затаривание строительного мусора в мешки |  |  |  | 4: т; 5: 1.232; 6: 1; 7: 1.232 | [21 empty] | Затаривание строительного мусора в мешки
|  | Объем=0,819624+0,412368{по нормам сборников} | [34 empty] | Объем=0,819624+0,412368{по нормам сборников}
| 1 | ОТ(ЗТ) |  |  |  | 4: чел.-ч; 7: 1.269; 12: 559.79 | [23 empty] | ОТ(ЗТ)
| 1-100-10 | Средний разряд работы 1,0 |  |  |  | 4: чел.-ч; 5: 1.03; 7: 1.269; 10: 441.14; 12: 559.79 | [24 empty] | Средний разряд работы 1,0
| 4 | М |  |  |  | 12: 738.91 | [23 empty] | М
| 01.7.20.03-0003 | Мешки полипропиленовые, размеры 550х1050 мм, грузоподъемность до 50 кг |  |  |  | 100 шт | 0.2 |  | 0.2464 | 1828.55 | 1.64 | 2998.82 |  | 738.91 | [24 empty] | Мешки полипропиленовые, размеры 550х1050 мм, грузоподъемность до 50 кг
|  | Итого прямые затраты |  |  |  | 12: 1298.7 | [28 empty] | Итого прямые затраты
|  | ФОТ |  |  |  | 12: 559.79 | [29 empty] | ФОТ
| Пр/812-103.0-1 | НР Прочие ремонтно-строительные работы |  |  |  | 4: %; 5: 92; 7: 92; 12: 515.01 | [29 empty] | НР Прочие ремонтно-строительные работы
| Пр/774-103.0 | СП Прочие ремонтно-строительные работы |  |  |  | 4: %; 5: 44; 7: 44; 12: 246.31 | [29 empty] | СП Прочие ремонтно-строительные работы
|  | Всего по позиции |  |  |  | 10: 1672.09; 12: 2060.02 | [30 empty] | Всего по позиции
16.1 | 47-1 | Погрузка в автотранспортное средство: мусор строительный с погрузкой вручную |  |  |  | 1т груза | 1.232 | 1 | 1.232 |  |  | 1262.34 |  | 1555.2 | [21 empty] | Погрузка в автотранспортное средство: мусор строительный с погрузкой вручную
|  | Объем=0,819624+0,412368{по нормам сборников} | [34 empty] | Объем=0,819624+0,412368{по нормам сборников}
|  | Всего по позиции |  |  |  | 12: 1555.2 | [30 empty] | Всего по позиции
|  | Всего по разделу 4 Сторона 4 Балконы (340,7 м2) |  |  |  | 12: 300336.91 | [32 empty] | Всего по разделу 4 Сторона 4 Балконы (340,7 м2)
|  | Итоги по смете: | [45 empty] | Итоги по смете:
|  | Всего прямые затраты (справочно) |  |  |  | 12: 963018.31 | [34 empty] | Всего прямые затраты (справочно)
|  | в том числе: | [46 empty] | в том числе:
|  | Оплата труда рабочих |  |  |  | 12: 207960.53 | [34 empty] | Оплата труда рабочих
|  | Эксплуатация машин |  |  |  | 12: 2983.84 | [34 empty] | Эксплуатация машин
|  | Оплата труда машинистов (Отм) |  |  |  | 12: 1407.46 | [34 empty] | Оплата труда машинистов (Отм)
|  | Материалы |  |  |  | 12: 744138.93 | [34 empty] | Материалы
|  | Перевозка |  |  |  | 12: 6527.55 | [34 empty] | Перевозка
|  | Строительные работы |  |  |  | 12: 1260821.99 | [34 empty] | Строительные работы
|  | Строительные работы |  |  |  | 12: 1254294.44 | [34 empty] | Строительные работы
|  | в том числе: | [46 empty] | в том числе:
|  | оплата труда |  |  |  | 12: 207960.53 | [34 empty] | оплата труда
|  | эксплуатация машин и механизмов |  |  |  | 12: 2983.84 | [34 empty] | эксплуатация машин и механизмов
|  | оплата труда машинистов (Отм) |  |  |  | 12: 1407.46 | [34 empty] | оплата труда машинистов (Отм)
|  | материалы |  |  |  | 12: 744138.93 | [34 empty] | материалы
|  | накладные расходы |  |  |  | 12: 198779.42 | [34 empty] | накладные расходы
|  | сметная прибыль |  |  |  | 12: 99024.26 | [34 empty] | сметная прибыль
|  | Перевозка |  |  |  | 12: 6527.55 | [34 empty] | Перевозка
|  | Всего ФОТ (справочно) |  |  |  | 12: 209367.99 | [34 empty] | Всего ФОТ (справочно)
|  | Всего накладные расходы (справочно) |  |  |  | 12: 198779.42 | [34 empty] | Всего накладные расходы (справочно)
|  | Всего сметная прибыль (справочно) |  |  |  | 12: 99024.26 | [34 empty] | Всего сметная прибыль (справочно)
|  | Прием, транспортирование и утилизация отходов V класса опасности, мусор от строительных работ и ремонтных работ, содержащий матриалы, изделия, отходы которых отнесены к V классу опасности ((0,412698+0,207636{по нормам сборников})+(1,075997+0,541354{по нормам сборников})+(1,132274+0,569668{по нормам сборников})+(0,819624+0,412368{по нормам сборников})){тн}*2500{руб.} |  |  |  | 12: 12927.5 | [34 empty] | Прием, транспортирование и утилизация отходов V класса опасности, мусор от строительных работ и ремонтных работ, содержащий матриалы, изделия, отходы которых отнесены к V классу опасности ((0,412698+0,207636{по нормам сборников})+(1,075997+0,541354{по нормам сборников})+(1,132274+0,569668{по нормам сборников})+(0,819624+0,412368{по нормам сборников})){тн}*2500{руб.}
|  | Разработка паспорта отхода |  |  |  | 12: 7500 | [34 empty] | Разработка паспорта отхода
|  | Всего |  |  |  | 12: 1281249.49 | [35 empty] | Всего
|  | НДС 22% |  |  |  | 12: 281874.89 | [34 empty] | НДС 22%
|  | ВСЕГО по смете |  |  |  | 12: 1563124.38 | [35 empty] | ВСЕГО по смете
|  | справочно: | [46 empty] | справочно:
|  | Затраты труда рабочих |  |  |  | 7: 365,589856 | [36 empty] | Затраты труда рабочих
|  | Затраты труда машинистов |  |  |  | 7: 2,381769 | [36 empty] | Затраты труда машинистов
|  | Составил: | Инженер по проектно-сметной работе |  |  | 8: Д.А. Илькуна
[должность, подпись (инициалы, фамилия)]
|  | Проверил: | Ведущий инженер по организации эксплуатации и ремонту ЗиС |  |  | 8: Р.П. Столярчук
[должность, подпись (инициалы, фамилия)]
|  | Согласовано: | Начальник технического отдела |  |  | 8: А.П. Бахметов
[должность, подпись (инициалы, фамилия)]