## смета
Приложение № 3
к техническому заданию от 27.10.2026
УТВЕРЖДАЮ:
[10 empty] | Заместитель директора по эксплуатации и техническим вопросам - главный инженер |  |  |  | П.А. Железняков
"28" октября 2026 года
Наименование программного продукта |  |  |  |  | ГРАНД-Смета, версия 2026.2
Наименование редакции сметных нормативов |  |  |  |  | Приказ Минстроя России от 30.12.2021 № 1046/пр; Приказ Минстроя России от 04.08.2020 № 421/пр; Приказ Минстроя России от 21.12.2020 № 812/пр; Приказ Минстроя России от 11.12.2020 № 774/пр; Приказ Минстроя России от 02.08.2023 № 551/пр; Приказ Минстроя России от 14.11.2023 № 817/пр; Приказ Минстроя России от 16.02.2024 № 102/пр; Приказ Минстроя России от 13.05.2024 №323/пр; Приказ Минстроя России от 09.08.2024 №524/пр; Приказ Минстроя России от 07.11.2024 №747/пр; Приказ Минстроя России от 23.01.2025 №30/пр; Приказ Минстроя России от 07.02.2025 №69/пр; Приказ Минстроя России от 19.05.2025 №299/пр; Приказ Минстроя России от 14.08.2025 №490/пр; Приказ Минстроя России от 12.11.2025 №696/пр; Приказ Минстроя России от 17.02.2026 №91/пр; Приказ Минстроя России от 15.05.2026 №301/пр; Приказ Минстроя России от 09.07.2026 №435/пр | [11 empty] | Наименование редакции сметных нормативов | Приказ Минстроя России от 30.12.2021 № 1046/пр; Приказ Минстроя России от 04.08.2020 № 421/пр; Приказ Минстроя России от 21.12.2020 № 812/пр; Приказ Минстроя России от 11.12.2020 № 774/пр; Приказ Минстроя России от 02.08.2023 № 551/пр; Приказ Минстроя России от 14.11.2023 № 817/пр; Приказ Минстроя России от 16.02.2024 № 102/пр; Приказ Минстроя России от 13.05.2024 №323/пр; Приказ Минстроя России от 09.08.2024 №524/пр; Приказ Минстроя России от 07.11.2024 №747/пр; Приказ Минстроя России от 23.01.2025 №30/пр; Приказ Минстроя России от 07.02.2025 №69/пр; Приказ Минстроя России от 19.05.2025 №299/пр; Приказ Минстроя России от 14.08.2025 №490/пр; Приказ Минстроя России от 12.11.2025 №696/пр; Приказ Минстроя России от 17.02.2026 №91/пр; Приказ Минстроя России от 15.05.2026 №301/пр; Приказ Минстроя России от 09.07.2026 №435/пр
Реквизиты приказа Минстроя России об утверждении дополнений и изменений к сметным нормативам |  |  |  |  | Приказ Минстроя России от 18 мая 2022 г. № 378/пр, Приказ Минстроя России от 26 августа 2022 г. № 703/пр, Приказ Минстроя России от 26 октября 2022 г. № 905/пр, Приказ Минстроя России от 27 декабря 2022 г. № 1133/пр, Приказ Минстроя России от 10 февраля 2023 г. № 84/пр, Приказ Минстроя России от 11.05.2023 №335/пр; Приказ Минстроя России от 07.07.2022 № 557/пр; Приказ Минстроя России от 02.09.2021 № 636/пр, Приказ Минстроя России от 26.07.2022 № 611/пр; Приказ Минстроя России от 22.04.2022 № 317/пр; Приказ Минстроя России от 02.08.2023 № 551/пр; Приказ Минстроя России от 14.11.2023 № 817/пр; Приказ Минстроя России от 30.01.2024 № 55/пр; Приказ Минстроя России от 16.02.2024 № 102/пр; Приказ Минстроя России от 13.05.2024 №323/пр; Приказ Минстроя России от 09.08.2024 №524/пр; Приказ Минстроя России от 07.11.2024 №747/пр; Приказ Минстроя России от 23.01.2025 №30/пр; Приказ Минстроя России от 07.02.2025 №69/пр; Приказ Минстроя России от 19.05.2025 №299/пр; Приказ Минстроя России от 14.08.2025 №490/пр; Приказ Минстроя России от 12.11.2025 №696/пр; Приказ Минстроя России от 17.02.2026 №91/пр; Приказ Минстроя России от 15.05.2026 №301/пр; Приказ Минстроя России от 09.07.2026 №435/пр | [13 empty] | Реквизиты приказа Минстроя России об утверждении дополнений и изменений к сметным нормативам | Приказ Минстроя России от 18 мая 2022 г. № 378/пр, Приказ Минстроя России от 26 августа 2022 г. № 703/пр, Приказ Минстроя России от 26 октября 2022 г. № 905/пр, Приказ Минстроя России от 27 декабря 2022 г. № 1133/пр, Приказ Минстроя России от 10 февраля 2023 г. № 84/пр, Приказ Минстроя России от 11.05.2023 №335/пр; Приказ Минстроя России от 07.07.2022 № 557/пр; Приказ Минстроя России от 02.09.2021 № 636/пр, Приказ Минстроя России от 26.07.2022 № 611/пр; Приказ Минстроя России от 22.04.2022 № 317/пр; Приказ Минстроя России от 02.08.2023 № 551/пр; Приказ Минстроя России от 14.11.2023 № 817/пр; Приказ Минстроя России от 30.01.2024 № 55/пр; Приказ Минстроя России от 16.02.2024 № 102/пр; Приказ Минстроя России от 13.05.2024 №323/пр; Приказ Минстроя России от 09.08.2024 №524/пр; Приказ Минстроя России от 07.11.2024 №747/пр; Приказ Минстроя России от 23.01.2025 №30/пр; Приказ Минстроя России от 07.02.2025 №69/пр; Приказ Минстроя России от 19.05.2025 №299/пр; Приказ Минстроя России от 14.08.2025 №490/пр; Приказ Минстроя России от 12.11.2025 №696/пр; Приказ Минстроя России от 17.02.2026 №91/пр; Приказ Минстроя России от 15.05.2026 №301/пр; Приказ Минстроя России от 09.07.2026 №435/пр
Реквизиты письма Минстроя России об индексах изменения сметной стоимости строительства, включаемые в федеральный реестр сметных нормативов и размещаемые в федеральной государственной информационной системе ценообразования в строительстве, подготовленного в соответствии пунктом 85 Методики расчета индексов изменения сметной стоимости строительства, утвержденной приказом Министерства строительства и жилищно-коммунального хозяйства Российской Федерации от 5 июня 2019 г. № 326/пр |  |  |  |  | Письмо Минстроя России от 22.05.2026 № 31076-ИФ/09 | [9 empty] | Реквизиты письма Минстроя России об индексах изменения сметной стоимости строительства, включаемые в федеральный реестр сметных нормативов и размещаемые в федеральной государственной информационной системе ценообразования в строительстве, подготовленного в соответствии пунктом 85 Методики расчета индексов изменения сметной стоимости строительства, утвержденной приказом Министерства строительства и жилищно-коммунального хозяйства Российской Федерации от 5 июня 2019 г. № 326/пр¹ | Письмо Минстроя России от 22.05.2026 № 31076-ИФ/09 |  |  |  |  | Реквизиты письма Минстроя России об индексах изменения сметной стоимости строительства, включаемые в федеральный реестр сметных нормативов и размещаемые в федеральной государственной информационной системе ценообразования в строительстве, подготовленного в соответствии пунктом 85 Методики расчета индексов изменения сметной стоимости строительства, утвержденной приказом Министерства строительства и жилищно-коммунального хозяйства Российской Федерации от 5 июня 2019 г. № 326/пр | Письмо Минстроя России от 22.05.2026 № 31076-ИФ/09
Реквизиты нормативного правового акта об утверждении оплаты труда, утверждаемый в соответствии с пунктом 22(1) Правилами мониторинга цен, утвержденными постановлением Правительства Российской Федерации от 23 декабря 2016 г. № 1452 |  |  |  |  | Приказ Департамента строительства Краснодарского края от 25.03.2025 № 59 | [9 empty] | Реквизиты нормативного правового акта об утверждении оплаты труда, утверждаемый в соответствии с пунктом 22(1) Правилами мониторинга цен, утвержденными постановлением Правительства Российской Федерации от 23 декабря 2016 г. № 1452 | Приказ Департамента строительства Краснодарского края от 25.03.2025 № 59 | [6 empty] | Реквизиты нормативного правового акта об утверждении оплаты труда, утверждаемый в соответствии с пунктом 22(1) Правилами мониторинга цен, утвержденными постановлением Правительства Российской Федерации от 23 декабря 2016 г. № 1452 | Приказ Департамента строительства Краснодарского края от 25.03.2025 № 59
Обоснование принятых текущих цен на строительные ресурсы | [24 empty] | Обоснование принятых текущих цен на строительные ресурсы
Наименование субъекта Российской Федерации |  |  |  |  | 23. Краснодарский край | [10 empty] | 23. Краснодарский край | [9 empty] | Наименование субъекта Российской Федерации | 23. Краснодарский край
Наименование зоны субъекта Российской Федерации |  |  |  |  | Краснодарский край | [10 empty] | Краснодарский край | [11 empty] | Наименование зоны субъекта Российской Федерации | Краснодарский край
Государственное учреждение санаторий "Белая Русь" Управление делами Президента Республики Беларусь, 352832, Краснодарский край, М.О. Туапсинский, п. Майский, ул. Центральная, д. 14 | [29 empty] | Государственное учреждение санаторий "Белая Русь" Управление делами Президента Республики Беларусь, 352832, Краснодарский край, М.О. Туапсинский, п. Майский, ул. Центральная, д. 14
(наименование стройки)
Государственное учреждение санаторий "Белая Русь" Управление делами Президента Республики Беларусь, 352832, Краснодарский край, М.О. Туапсинский, п. Майский, ул. Центральная, д. 14 | [30 empty] | Государственное учреждение санаторий "Белая Русь" Управление делами Президента Республики Беларусь, 352832, Краснодарский край, М.О. Туапсинский, п. Майский, ул. Центральная, д. 14
(наименование объекта капитального строительства)
ЛОКАЛЬНЫЙ СМЕТНЫЙ РАСЧЕТ
Текущий ремонт бетонного покрытия хозяйственного двора (вторая очередь) ГУ санаторий «Белая Русь | [31 empty] | 26.10.22 Хоздвор v8 -Новый договор
(наименование работ и затрат)
Составлен | ресурсно-индексным | методом
Основание
(проектная и (или) иная техническая документация)
Составлен(а) в текущем уровне цен |  | II квартал 2026 года | [30 empty] | II квартал 2026 года
Сметная стоимость |  |  | 1724.96 | тыс.руб.
в том числе:
| строительных работ |  | 1370.62 | тыс.руб. |  |  |  |  | Средства на оплату труда рабочих |  |  |  | 179.82 | тыс.руб.
| монтажных работ |  | 43.29 | тыс.руб. |  |  |  |  | Средства на оплату труда машинистов |  |  |  | 31.52 | тыс.руб.
| оборудования |  | 0 | тыс.руб. |  |  |  |  | Нормативные затраты труда рабочих |  |  |  | 463.89 | чел.-ч.
| прочих затрат |  | 0 | тыс.руб. |  |  |  |  | Нормативные затраты труда машинистов |  |  |  | 58.54 | чел.-ч.
№ п/п | Обоснование | Наименование работ и затрат |  |  |  | Единица измерения | Количество |  |  | Сметная стоимость, руб.
[7 empty] | на единицу измерения | коэффициенты | всего с учетом коэффициентов | на единицу измерения в базисном уровне цен | индекс | на единицу измерения в текущем уровне цен | коэффициенты | всего в текущем уровне цен
1 | 2 | 3 |  |  |  | 4 | 5 | 6 | 7 | 8 | 9 | 10 | 11 | 12
Раздел 1. Площадка | [33 empty] | Раздел 1. Площадка
Разборка покрытий | [34 empty] | Разборка покрытий
11 | ГЭСН46-09-005-01 | Разборка монолитных железобетонных конструкций гидромолотом на базе экскаватора - бетонное покрытие |  |  |  | 4: м3; 5: 7.01; 6: 1; 7: 7.01 | [21 empty] | Разборка монолитных железобетонных конструкций гидромолотом на базе экскаватора - бетонное покрытие
| 1 | ОТ(ЗТ) |  |  |  | 4: чел.-ч; 7: 6.3791; 12: 2384.7 | [22 empty] | ОТ(ЗТ)
| 1-100-30 | Средний разряд работы 3,0 |  |  |  | 4: чел.-ч; 5: 0.91; 7: 6.3791; 10: 373.83; 12: 2384.7 | [23 empty] | Средний разряд работы 3,0
| 2 | ЭМ |  |  |  | 12: 25182.49 | [22 empty] | ЭМ
|  | ОТм(ЗТм) |  |  |  | 4: чел.-ч; 7: 14.721; 12: 8323.99 | [22 empty] | ОТм(ЗТм)
| 91.01.05-086 | Экскаваторы одноковшовые дизельные на гусеничном ходу, объем ковша 0,65 м3 |  |  |  | маш.-ч | 0.55 |  | 3.8555 | 1327.44 | 1.25 | 1659.3 |  | 6397.43 | [23 empty] | Экскаваторы одноковшовые дизельные на гусеничном ходу, объем ковша 0,65 м3
| 4-100-060 | ОТм(Зтм) Средний разряд машинистов 6 |  |  |  | 4: чел.-ч; 5: 0.55; 7: 3.8555; 10: 565.45; 12: 2180.09 | [24 empty] | ОТм(Зтм) Средний разряд машинистов 6
| 91.02.03-001 | Гидромолоты на базе экскаватора на пневмоколесном ходу массой до 20 т, вес ударной части до 1 т |  |  |  | маш.-ч | 1.55 |  | 10.8655 | 1339.03 | 1.29 | 1727.35 |  | 18768.52 | [23 empty] | Гидромолоты на базе экскаватора на пневмоколесном ходу массой до 20 т, вес ударной части до 1 т
| 4-100-060 | ОТм(Зтм) Средний разряд машинистов 6 |  |  |  | 4: чел.-ч; 5: 1.55; 7: 10.8655; 10: 565.45; 12: 6143.9 | [24 empty] | ОТм(Зтм) Средний разряд машинистов 6
| 91.17.04-042 | Аппараты для газовой сварки и резки |  |  |  | маш.-ч | 0.46 |  | 3.2246 | 4.35 | 1.18 | 5.13 |  | 16.54 | [23 empty] | Аппараты для газовой сварки и резки
| 4 | М |  |  |  | 12: 2520.62 | [22 empty] | М
| 01.3.02.03-0001 | Ацетилен газообразный технический |  |  |  | м3 | 0.31 |  | 2.1731 | 340.41 | 1.88 | 639.97 |  | 1390.72 | [23 empty] | Ацетилен газообразный технический
| 01.3.02.08-0001 | Кислород газообразный технический |  |  |  | 4: м3; 5: 1.46; 7: 10.2346; 10: 110.4; 12: 1129.9 | [23 empty] | Кислород газообразный технический
|  | ФОТ |  |  |  | 12: 10708.69 | [25 empty] | ФОТ
| Пр/812-040.2-1 | НР Работы по реконструкции зданий и сооружений: разборка отдельных конструктивных элементов здания (сооружения), а также зданий (сооружений) в целом |  |  |  | 4: %; 5: 91; 7: 91; 12: 9744.91 | [25 empty] | НР Работы по реконструкции зданий и сооружений: разборка отдельных конструктивных элементов здания (сооружения), а также зданий (сооружений) в целом
| Пр/774-040.2 | СП Работы по реконструкции зданий и сооружений: разборка отдельных конструктивных элементов здания (сооружения), а также зданий (сооружений) в целом |  |  |  | 4: %; 5: 52; 7: 52; 12: 5568.52 | [25 empty] | СП Работы по реконструкции зданий и сооружений: разборка отдельных конструктивных элементов здания (сооружения), а также зданий (сооружений) в целом
|  | Всего по позиции |  |  |  | 10: 7664.08; 12: 53725.23 | [26 empty] | Всего по позиции
12 | 49-1 | Погрузка в автотранспортное средство: мусор строительный с погрузкой экскаваторами емкостью ковша до 0,5 м3 |  |  |  | 1т груза | 16.123 | 1 | 16.123 |  |  | 71.31 |  | 1149.73 | [21 empty] | Погрузка в автотранспортное средство: мусор строительный с погрузкой экскаваторами емкостью ковша до 0,5 м3
|  | Всего по позиции |  |  |  | 12: 1149.73 | [26 empty] | Всего по позиции
13 | 02-15-1-01-0005 | Перевозка грузов I класса автомобилями-самосвалами грузоподъемностью до 15 т по дорогам с усовершенствованным (асфальтобетонным, цементобетонным, железобетонным, обработанным органическим вяжущим) дорожным покрытием на расстояние 5 км |  |  |  | 1т груза | 16.123 | 1 | 16.123 |  |  | 147.12 |  | 2372.02 | [21 empty] | Перевозка грузов I класса автомобилями-самосвалами грузоподъемностью до 15 т по дорогам с усовершенствованным (асфальтобетонным, цементобетонным, железобетонным, обработанным органическим вяжущим) дорожным покрытием на расстояние 5 км
|  | Всего по позиции |  |  |  | 12: 2372.02 | [26 empty] | Всего по позиции
Основание | [34 empty] | Основание
14 | ГЭСН01-02-027-02 | Планировка площадей: механизированным способом, группа грунтов 2 |  |  |  | 4: 1000 м2; 5: 0.20899; 6: 1; 7: 0.20899 | [21 empty] | Планировка площадей: механизированным способом, группа грунтов 2
| 2 | ЭМ |  |  |  | 12: 340.51 | [22 empty] | ЭМ
|  | ОТм(ЗТм) |  |  |  | 4: чел.-ч; 7: 0.2069; 12: 117 | [22 empty] | ОТм(ЗТм)
| 91.01.01-035 | Бульдозеры, мощность 79 кВт (108 л.с.) |  |  |  | маш.-ч | 0.61 |  | 0.12748 | 887.54 | 1.3 | 1153.8 |  | 147.09 | [23 empty] | Бульдозеры, мощность 79 кВт (108 л.с.)
| 4-100-060 | ОТм(Зтм) Средний разряд машинистов 6 |  |  |  | 4: чел.-ч; 5: 0.61; 7: 0.12748; 10: 565.45; 12: 72.09 | [24 empty] | ОТм(Зтм) Средний разряд машинистов 6
| 91.01.02-004 | Автогрейдеры среднего типа, мощность 99 кВт (135 л.с.) |  |  |  | маш.-ч | 0.38 |  | 0.079416 | 1933 | 1.26 | 2435.58 |  | 193.42 | [23 empty] | Автогрейдеры среднего типа, мощность 99 кВт (135 л.с.)
| 4-100-060 | ОТм(Зтм) Средний разряд машинистов 6 |  |  |  | 4: чел.-ч; 5: 0.38; 7: 0.079416; 10: 565.45; 12: 44.91 | [24 empty] | ОТм(Зтм) Средний разряд машинистов 6
|  | ФОТ |  |  |  | 12: 117 | [25 empty] | ФОТ
| Пр/812-001.4-1 | НР Земляные работы, выполняемые по другим видам работ (подготовительным, сопутствующим, укрепительным) |  |  |  | 4: %; 5: 89; 7: 89; 12: 104.13 | [25 empty] | НР Земляные работы, выполняемые по другим видам работ (подготовительным, сопутствующим, укрепительным)
| Пр/774-001.4 | СП Земляные работы, выполняемые по другим видам работ (подготовительным, сопутствующим, укрепительным) |  |  |  | 4: %; 5: 41; 7: 41; 12: 47.97 | [25 empty] | СП Земляные работы, выполняемые по другим видам работ (подготовительным, сопутствующим, укрепительным)
|  | Всего по позиции |  |  |  | 10: 2916.93; 12: 609.61 | [26 empty] | Всего по позиции
15 | ГЭСН27-04-001-04 | Устройство подстилающих и выравнивающих слоев оснований: из щебня - hср ±100 мм |  |  |  | 4: 100 м3; 5: 0.418; 6: 1; 7: 0.418 | [21 empty] | Устройство подстилающих и выравнивающих слоев оснований: из щебня - hср ±100 мм
| 1 | ОТ(ЗТ) |  |  |  | 4: чел.-ч; 7: 9.0288; 12: 3176.69 | [22 empty] | ОТ(ЗТ)
| 1-100-23 | Средний разряд работы 2,3 |  |  |  | 4: чел.-ч; 5: 21.6; 7: 9.0288; 10: 351.84; 12: 3176.69 | [23 empty] | Средний разряд работы 2,3
| 2 | ЭМ |  |  |  | 12: 23631.35 | [22 empty] | ЭМ
|  | ОТм(ЗТм) |  |  |  | 4: чел.-ч; 7: 8.6108; 12: 4722.18 | [22 empty] | ОТм(ЗТм)
| 91.01.01-035 | Бульдозеры, мощность 79 кВт (108 л.с.) |  |  |  | маш.-ч | 2.59 |  | 1.0826 | 887.54 | 1.3 | 1153.8 |  | 1249.13 | [23 empty] | Бульдозеры, мощность 79 кВт (108 л.с.)
| 4-100-060 | ОТм(Зтм) Средний разряд машинистов 6 |  |  |  | 4: чел.-ч; 5: 2.59; 7: 1.0826; 10: 565.45; 12: 612.17 | [24 empty] | ОТм(Зтм) Средний разряд машинистов 6
| 91.01.02-004 | Автогрейдеры среднего типа, мощность 99 кВт (135 л.с.) |  |  |  | маш.-ч | 2.3 |  | 0.9614 | 1933 | 1.26 | 2435.58 |  | 2341.57 | [23 empty] | Автогрейдеры среднего типа, мощность 99 кВт (135 л.с.)
| 4-100-060 | ОТм(Зтм) Средний разряд машинистов 6 |  |  |  | 4: чел.-ч; 5: 2.3; 7: 0.9614; 10: 565.45; 12: 543.62 | [24 empty] | ОТм(Зтм) Средний разряд машинистов 6
| 91.06.05-011 | Погрузчики одноковшовые универсальные фронтальные пневмоколесные, номинальная вместимость основного ковша 2,6 м3, грузоподъемность 5 т |  |  |  | 4: маш.-ч; 5: 2.46; 7: 1.0283; 10: 1567.56; 12: 1611.89 | [23 empty] | Погрузчики одноковшовые универсальные фронтальные пневмоколесные, номинальная вместимость основного ковша 2,6 м3, грузоподъемность 5 т
| 4-100-050 | ОТм(Зтм) Средний разряд машинистов 5 |  |  |  | 4: чел.-ч; 5: 2.46; 7: 1.0283; 10: 483.78; 12: 497.46 | [24 empty] | ОТм(Зтм) Средний разряд машинистов 5
| 91.08.03-030 | Катки самоходные пневмоколесные статические, масса 30 т |  |  |  | маш.-ч | 12.21 |  | 5.1038 | 2391.6 | 1.46 | 3491.74 |  | 17821.07 | [23 empty] | Катки самоходные пневмоколесные статические, масса 30 т
| 4-100-060 | ОТм(Зтм) Средний разряд машинистов 6 |  |  |  | 4: чел.-ч; 5: 12.21; 7: 5.1038; 10: 565.45; 12: 2885.93 | [24 empty] | ОТм(Зтм) Средний разряд машинистов 6
| 91.13.01-038 | Машины поливомоечные, вместимость цистерны 6 м3 |  |  |  | 4: маш.-ч; 5: 1.04; 7: 0.43472; 10: 1397.88; 12: 607.69 | [23 empty] | Машины поливомоечные, вместимость цистерны 6 м3
| 4-100-040 | ОТм(Зтм) Средний разряд машинистов 4 |  |  |  | 4: чел.-ч; 5: 1.04; 7: 0.43472; 10: 420.95; 12: 183 | [24 empty] | ОТм(Зтм) Средний разряд машинистов 4
|  | ФОТ |  |  |  | 12: 7898.87 | [25 empty] | ФОТ
| Пр/812-021.0-1 | НР Автомобильные дороги |  |  |  | 4: %; 5: 147; 7: 147; 12: 11611.34 | [25 empty] | НР Автомобильные дороги
| Пр/774-021.0 | СП Автомобильные дороги |  |  |  | 4: %; 5: 134; 7: 134; 12: 10584.49 | [25 empty] | СП Автомобильные дороги
|  | Всего по позиции |  |  |  | 10: 128531.22; 12: 53726.05 | [26 empty] | Всего по позиции
16 | ФСБЦ-02.2.05.04-2092 | Щебень из плотных горных пород для строительных работ М 1000, фракция 20-40 мм |  |  |  | м3 | 52.67 | 1 | 52.67 |  |  | 1092.22 |  | 138202.5 | [21 empty] | Щебень из плотных горных пород для строительных работ М 1000, фракция 20-40 мм
16 | ФСБЦ-02.2.05.04-2092 | Щебень из плотных горных пород для строительных работ М 1000, фракция 20-40 мм |  |  |  | м3 | 52.67 |  | 52.67 | 2184.44 | 0.5 | 1092.22 |  | 57527.23 | [27 empty] | Щебень из плотных горных пород для строительных работ М 1000, фракция 20-40 мм
16.1 | ФСБЦ-02.2.05.04-2092_02-15-1-01-0030 | Перевозка грузов I класса автомобилями-самосвалами грузоподъемностью до 15 т по дорогам с усовершенствованным (асфальтобетонным, цементобетонным, железобетонным, обработанным органическим вяжущим) дорожным покрытием на расстояние 30 км |  |  |  | 4: т; 7: 84.272; 10: 366.76; 11: -1; 12: -30907.6 | [28 empty] | Перевозка грузов I класса автомобилями-самосвалами грузоподъемностью до 15 т по дорогам с усовершенствованным (асфальтобетонным, цементобетонным, железобетонным, обработанным органическим вяжущим) дорожным покрытием на расстояние 30 км
16.2 | ФСБЦ-02.2.05.04-2092_02-15-1-01-0180 | Перевозка грузов I класса автомобилями-самосвалами грузоподъемностью до 15 т по дорогам с усовершенствованным (асфальтобетонным, цементобетонным, железобетонным, обработанным органическим вяжущим) дорожным покрытием на расстояние 180 км |  |  |  | 4: 1т груза; 7: 84.272; 10: 1324.08; 12: 111582.87 | [28 empty] | Перевозка грузов I класса автомобилями-самосвалами грузоподъемностью до 15 т по дорогам с усовершенствованным (асфальтобетонным, цементобетонным, железобетонным, обработанным органическим вяжущим) дорожным покрытием на расстояние 180 км
|  | Всего по позиции |  |  |  | 12: 138202.5 | [26 empty] | Всего по позиции
Бетонное армированное покрытие | [34 empty] | Бетонное армированное покрытие
17 | ГЭСН27-06-002-17 | Устройство цементобетонных покрытий однослойных средствами малой механизации, толщина слоя 20 см |  |  |  | 4: 1000 м2; 5: 0.209; 6: 1; 7: 0.209 | [21 empty] | Устройство цементобетонных покрытий однослойных средствами малой механизации, толщина слоя 20 см
| 1 | ОТ(ЗТ) |  |  |  | 4: чел.-ч; 7: 63.118; 12: 23397.21 | [22 empty] | ОТ(ЗТ)
| 1-100-29 | Средний разряд работы 2,9 |  |  |  | 4: чел.-ч; 5: 302; 7: 63.118; 10: 370.69; 12: 23397.21 | [23 empty] | Средний разряд работы 2,9
| 2 | ЭМ |  |  |  | 12: 8798.26 | [22 empty] | ЭМ
|  | ОТм(ЗТм) |  |  |  | 4: чел.-ч; 7: 10.0801; 12: 4315.45 | [22 empty] | ОТм(ЗТм)
| 91.05.05-015 | Краны на автомобильном ходу, грузоподъемность 16 т |  |  |  | 4: маш.-ч; 5: 1.14; 7: 0.23826; 10: 1563.91; 12: 372.62 | [23 empty] | Краны на автомобильном ходу, грузоподъемность 16 т
| 4-100-060 | ОТм(Зтм) Средний разряд машинистов 6 |  |  |  | 4: чел.-ч; 5: 1.14; 7: 0.23826; 10: 565.45; 12: 134.72 | [24 empty] | ОТм(Зтм) Средний разряд машинистов 6
| 91.06.05-011 | Погрузчики одноковшовые универсальные фронтальные пневмоколесные, номинальная вместимость основного ковша 2,6 м3, грузоподъемность 5 т |  |  |  | 4: маш.-ч; 5: 2.88; 7: 0.60192; 10: 1567.56; 12: 943.55 | [23 empty] | Погрузчики одноковшовые универсальные фронтальные пневмоколесные, номинальная вместимость основного ковша 2,6 м3, грузоподъемность 5 т
| 4-100-050 | ОТм(Зтм) Средний разряд машинистов 5 |  |  |  | 4: чел.-ч; 5: 2.88; 7: 0.60192; 10: 483.78; 12: 291.2 | [24 empty] | ОТм(Зтм) Средний разряд машинистов 5
| 91.07.04-002 | Вибраторы поверхностные |  |  |  | маш.-ч | 18.71 |  | 3.9104 | 8.54 | 1.88 | 16.06 |  | 62.8 | [23 empty] | Вибраторы поверхностные
| 91.08.04-021 | Котлы битумные передвижные электрические с центробежной мешалкой, объем загрузочной емкости 400 л |  |  |  | маш.-ч | 6.25 |  | 1.3062 | 95.25 | 1.65 | 157.16 |  | 205.29 | [23 empty] | Котлы битумные передвижные электрические с центробежной мешалкой, объем загрузочной емкости 400 л
| 91.13.01-038 | Машины поливомоечные, вместимость цистерны 6 м3 |  |  |  | 4: маш.-ч; 5: 22.3; 7: 4.6607; 10: 1397.88; 12: 6515.1 | [23 empty] | Машины поливомоечные, вместимость цистерны 6 м3
| 4-100-040 | ОТм(Зтм) Средний разряд машинистов 4 |  |  |  | 4: чел.-ч; 5: 22.3; 7: 4.6607; 10: 420.95; 12: 1961.92 | [24 empty] | ОТм(Зтм) Средний разряд машинистов 4
| 91.14.02-001 | Автомобили бортовые, грузоподъемность до 5 т |  |  |  | 4: маш.-ч; 5: 3.2; 7: 0.6688; 10: 545.21; 12: 364.64 | [23 empty] | Автомобили бортовые, грузоподъемность до 5 т
| 4-100-040 | ОТм(Зтм) Средний разряд машинистов 4 |  |  |  | 4: чел.-ч; 5: 3.2; 7: 0.6688; 10: 420.95; 12: 281.53 | [24 empty] | ОТм(Зтм) Средний разряд машинистов 4
| 91.16.01-001 | Электростанции передвижные, мощность 2 кВт |  |  |  | 4: маш.-ч; 5: 18.71; 7: 3.9104; 10: 85.48; 12: 334.26 | [23 empty] | Электростанции передвижные, мощность 2 кВт
| 4-100-040 | ОТм(Зтм) Средний разряд машинистов 4 |  |  |  | 4: чел.-ч; 5: 18.71; 7: 3.9104; 10: 420.95; 12: 1646.08 | [24 empty] | ОТм(Зтм) Средний разряд машинистов 4
| 4 | М |  |  |  | 12: 16219.29 | [22 empty] | М
| 01.2.01.01-1026 | Битум нефтяной дорожный БНД 90/130 |  |  |  | т | 0.007 |  | 0.001463 | 22876.38 | 0.83 | 18987.4 |  | 27.78 | [23 empty] | Битум нефтяной дорожный БНД 90/130
| 01.7.20.08-0162 | Ткань мешочная, ширина 950 мм, поверхностная плотность 190 г/м2 |  |  |  | 10 м2 | 11 |  | 2.299 | 592.04 | 1.61 | 953.18 |  | 2191.36 | [23 empty] | Ткань мешочная, ширина 950 мм, поверхностная плотность 190 г/м2
| 02.3.01.02-1118 | Песок природный для строительных работ II класс, средний |  |  |  | 4: м3; 5: 40; 7: 8.36; 10: 1029.87; 12: 8609.71 | [23 empty] | Песок природный для строительных работ II класс, средний
| 11.1.03.06-0014 | Доска обрезная лиственных пород (береза), сухая, длина 2-3,75 м, все ширины, толщина 25, 32, 40 мм, сорт I |  |  |  | м3 | 0.24 |  | 0.05016 | 32119.66 | 1.66 | 53318.64 |  | 2674.46 | [23 empty] | Доска обрезная лиственных пород (береза), сухая, длина 2-3,75 м, все ширины, толщина 25, 32, 40 мм, сорт I
| 11.1.03.06-0071 | Доска обрезная хвойных пород, естественной влажности, длина 2-6,5 м, ширина 100-250 мм, толщина 25 мм, сорт III |  |  |  | м3 | 0.19 |  | 0.03971 | 5764.42 | 1.75 | 10087.74 |  | 400.58 | [23 empty] | Доска обрезная хвойных пород, естественной влажности, длина 2-6,5 м, ширина 100-250 мм, толщина 25 мм, сорт III
| 12.1.02.06-0012 | Рубероид кровельный РКК-350 |  |  |  | м2 | 7.58 |  | 1.5842 | 47.57 | 1.33 | 63.27 |  | 100.23 | [23 empty] | Рубероид кровельный РКК-350
| 14.5.04.01-0011 | Мастика бутилкаучуковая строительная для герметизации швов цементобетонных покрытий |  |  |  | кг | 130 |  | 27.17 | 43.6 | 1.87 | 81.53 |  | 2215.17 | [23 empty] | Мастика бутилкаучуковая строительная для герметизации швов цементобетонных покрытий
|  | ФОТ |  |  |  | 12: 27712.66 | [25 empty] | ФОТ
| Пр/812-021.0-1 | НР Автомобильные дороги |  |  |  | 4: %; 5: 147; 7: 147; 12: 40737.61 | [25 empty] | НР Автомобильные дороги
| Пр/774-021.0 | СП Автомобильные дороги |  |  |  | 4: %; 5: 134; 7: 134; 12: 37134.96 | [25 empty] | СП Автомобильные дороги
|  | Всего по позиции |  |  |  | 10: 624893.68; 12: 130602.78 | [26 empty] | Всего по позиции
17.1 | ГЭСН27-06-002-18 | На каждый 1 см изменения толщины слоя добавлять или исключать к норме 27-06-002-17 - исключать до 15 см |  |  |  | 4: 1000 м2; 5: -0.209; 6: 1; 7: -0.209 | [21 empty] | На каждый 1 см изменения толщины слоя добавлять или исключать к норме 27-06-002-17 - исключать до 15 см
|  | 20-15 ПЗ=5 (ОЗП=5; ЭМ=5 к расх.; ЗПМ=5; МАТ=5 к расх.; ТЗ=5; ТЗМ=5) | [41 empty] | 20-15 ПЗ=5 (ОЗП=5; ЭМ=5 к расх.; ЗПМ=5; МАТ=5 к расх.; ТЗ=5; ТЗМ=5)
| 1 | ОТ(ЗТ) |  |  |  | 4: чел.-ч; 7: -5.5385; 12: -2053.07 | [22 empty] | ОТ(ЗТ)
| 1-100-29 | Средний разряд работы 2,9 |  |  |  | чел.-ч | 5.3 | 5 | -5.5385 |  |  | 370.69 |  | -2053.07 | [23 empty] | Средний разряд работы 2,9
| 2 | ЭМ |  |  |  | 12: -290.26 | [22 empty] | ЭМ
|  | ОТм(ЗТм) |  |  |  | 4: чел.-ч; 7: -1.4212; 12: -605.8 | [22 empty] | ОТм(ЗТм)
| 91.05.05-015 | Краны на автомобильном ходу, грузоподъемность 16 т |  |  |  | маш.-ч | 0.05 | 5 | -0.05225 |  |  | 1563.91 |  | -81.71 | [23 empty] | Краны на автомобильном ходу, грузоподъемность 16 т
| 4-100-060 | ОТм(Зтм) Средний разряд машинистов 6 |  |  |  | чел.-ч | 0.05 | 5 | -0.05225 |  |  | 565.45 |  | -29.54 | [24 empty] | ОТм(Зтм) Средний разряд машинистов 6
| 91.07.04-002 | Вибраторы поверхностные |  |  |  | маш.-ч | 1.16 | 5 | -1.2122 | 8.54 | 1.88 | 16.06 |  | -19.47 | [23 empty] | Вибраторы поверхностные
| 91.14.02-001 | Автомобили бортовые, грузоподъемность до 5 т |  |  |  | маш.-ч | 0.15 | 5 | -0.15675 |  |  | 545.21 |  | -85.46 | [23 empty] | Автомобили бортовые, грузоподъемность до 5 т
| 4-100-040 | ОТм(Зтм) Средний разряд машинистов 4 |  |  |  | чел.-ч | 0.15 | 5 | -0.15675 |  |  | 420.95 |  | -65.98 | [24 empty] | ОТм(Зтм) Средний разряд машинистов 4
| 91.16.01-001 | Электростанции передвижные, мощность 2 кВт |  |  |  | маш.-ч | 1.16 | 5 | -1.2122 |  |  | 85.48 |  | -103.62 | [23 empty] | Электростанции передвижные, мощность 2 кВт
| 4-100-040 | ОТм(Зтм) Средний разряд машинистов 4 |  |  |  | чел.-ч | 1.16 | 5 | -1.2122 |  |  | 420.95 |  | -510.28 | [24 empty] | ОТм(Зтм) Средний разряд машинистов 4
| 4 | М |  |  |  | 12: -105.42 | [22 empty] | М
| 11.1.03.06-0071 | Доска обрезная хвойных пород, естественной влажности, длина 2-6,5 м, ширина 100-250 мм, толщина 25 мм, сорт III |  |  |  | м3 | 0.01 | 5 | -0.01045 | 5764.42 | 1.75 | 10087.74 |  | -105.42 | [23 empty] | Доска обрезная хвойных пород, естественной влажности, длина 2-6,5 м, ширина 100-250 мм, толщина 25 мм, сорт III
|  | ФОТ |  |  |  | 12: -2658.87 | [25 empty] | ФОТ
| Пр/812-021.0-1 | НР Автомобильные дороги |  |  |  | 4: %; 5: 147; 7: 147; 12: -3908.54 | [25 empty] | НР Автомобильные дороги
| Пр/774-021.0 | СП Автомобильные дороги |  |  |  | 4: %; 5: 134; 7: 134; 12: -3562.89 | [25 empty] | СП Автомобильные дороги
|  | Всего по позиции |  |  |  | 10: 50363.54; 12: -10525.98 | [26 empty] | Всего по позиции
17.2 | Прайс-лист ООО "Курортпортторг" | Смеси бетонные тяжелого бетона (БСТ) класс В22,5 - стоимость с учетом доставки на объект автобетоносмесителем 7 м3 |  |  |  | м3 | 31.98 | 1 | 31.98 |  |  | 7482.44 |  | 239288.43 | [21 empty] | Смеси бетонные тяжелого бетона (БСТ) класс В22,5 - стоимость с учетом доставки на объект автобетоносмесителем 7 м3
|  | Всего по позиции |  |  |  | 12: 239288.43 | [26 empty] | Всего по позиции
17.3 | ФСБЦ-11.1.03.06-0071 | Доска обрезная хвойных пород, естественной влажности, длина 2-6,5 м, ширина 100-250 мм, толщина 25 мм, сорт III |  |  |  | м3 | 0.048 | 1 | 0.048 | 5764.42 | 1.75 | 10087.74 |  | 484.21 | [21 empty] | Доска обрезная хвойных пород, естественной влажности, длина 2-6,5 м, ширина 100-250 мм, толщина 25 мм, сорт III
|  | Всего по позиции |  |  |  | 12: 484.21 | [26 empty] | Всего по позиции
18 | ГЭСН06-03-010-04 | Изготовление арматурных сеток в построечных условиях, диаметром: 12 мм |  |  |  | 4: т; 5: 1.97; 6: 1; 7: 1.97 | [21 empty] | Изготовление арматурных сеток в построечных условиях, диаметром: 12 мм
|  | Изготовление плоских сеток ячейка 200х200 ОЗП=0,7; ЭМ=0,7 к расх.; ЗПМ=0,7; ТЗ=0,7; ТЗМ=0,7 | [41 empty] | Изготовление плоских сеток ячейка 200х200 ОЗП=0,7; ЭМ=0,7 к расх.; ЗПМ=0,7; ТЗ=0,7; ТЗМ=0,7
| 1 | ОТ(ЗТ) |  |  |  | 4: чел.-ч; 7: 50.3887; 12: 21527.55 | [22 empty] | ОТ(ЗТ)
| 1-100-41 | Средний разряд работы 4,1 |  |  |  | чел.-ч | 36.54 | 0.7 | 50.3887 |  |  | 427.23 |  | 21527.55 | [23 empty] | Средний разряд работы 4,1
| 2 | ЭМ |  |  |  | 12: 3137.65 | [22 empty] | ЭМ
|  | ОТм(ЗТм) |  |  |  | 4: чел.-ч; 7: 0.12411; 12: 65.68 | [22 empty] | ОТм(ЗТм)
| 91.05.05-015 | Краны на автомобильном ходу, грузоподъемность 16 т |  |  |  | маш.-ч | 0.05 | 0.7 | 0.06895 |  |  | 1563.91 |  | 107.83 | [23 empty] | Краны на автомобильном ходу, грузоподъемность 16 т
| 4-100-060 | ОТм(Зтм) Средний разряд машинистов 6 |  |  |  | чел.-ч | 0.05 | 0.7 | 0.06895 |  |  | 565.45 |  | 38.99 | [24 empty] | ОТм(Зтм) Средний разряд машинистов 6
| 91.06.08-003 | Тельферы электрические, грузоподъемность 2 т |  |  |  | маш.-ч | 0.22 | 0.7 | 0.30338 | 7.83 | 1.47 | 11.51 |  | 3.49 | [23 empty] | Тельферы электрические, грузоподъемность 2 т
| 91.14.04-001 | Тягачи седельные, нагрузка на седельно-сцепное устройство до 12 т |  |  |  | маш.-ч | 0.04 | 0.7 | 0.05516 |  |  | 1173.14 |  | 64.71 | [23 empty] | Тягачи седельные, нагрузка на седельно-сцепное устройство до 12 т
| 4-100-050 | ОТм(Зтм) Средний разряд машинистов 5 |  |  |  | чел.-ч | 0.04 | 0.7 | 0.05516 |  |  | 483.78 |  | 26.69 | [24 empty] | ОТм(Зтм) Средний разряд машинистов 5
| 91.14.05-012 | Полуприцепы общего назначения, грузоподъемность до 15 т |  |  |  | маш.-ч | 0.04 | 0.7 | 0.05516 |  |  | 177.38 |  | 9.78 | [23 empty] | Полуприцепы общего назначения, грузоподъемность до 15 т
| 91.17.04-034 | Агрегаты сварочные с двигателем внутреннего сгорания для ручной дуговой сварки, сварочный ток до 400 А, количество постов 1 |  |  |  | маш.-ч | 17.94 | 0.7 | 24.7393 |  |  | 106.21 |  | 2627.56 | [23 empty] | Агрегаты сварочные с двигателем внутреннего сгорания для ручной дуговой сварки, сварочный ток до 400 А, количество постов 1
| 91.21.19-021 | Станки для гибки арматуры |  |  |  | маш.-ч | 2.1 | 0.7 | 2.8959 |  |  | 33.65 |  | 97.45 | [23 empty] | Станки для гибки арматуры
| 91.21.19-026 | Станки для рубки арматуры гидравлические с электродвигателем, мощность 4 кВт |  |  |  | маш.-ч | 1.4 | 0.7 | 1.9306 | 86.39 | 1.36 | 117.49 |  | 226.83 | [23 empty] | Станки для рубки арматуры гидравлические с электродвигателем, мощность 4 кВт
| 4 | М |  |  |  | 12: 1963.07 | [22 empty] | М
| 01.7.11.07-0054 | Электроды сварочные для сварки низколегированных и углеродистых сталей АНО-6, Э42, диаметр 6 мм |  |  |  | т | 0.0082 |  | 0.016154 | 148198.02 | 0.82 | 121522.38 |  | 1963.07 | [23 empty] | Электроды сварочные для сварки низколегированных и углеродистых сталей АНО-6, Э42, диаметр 6 мм
|  | ФОТ |  |  |  | 12: 21593.23 | [25 empty] | ФОТ
| Пр/812-108.0-1 | НР Изготовление в построечных условиях материалов, полуфабрикатов, металлических заготовок |  |  |  | 4: %; 5: 73; 7: 73; 12: 15763.06 | [25 empty] | НР Изготовление в построечных условиях материалов, полуфабрикатов, металлических заготовок
| Пр/774-108.0 | СП Изготовление в построечных условиях материалов, полуфабрикатов, металлических заготовок |  |  |  | 4: %; 5: 34; 7: 34; 12: 7341.7 | [25 empty] | СП Изготовление в построечных условиях материалов, полуфабрикатов, металлических заготовок
|  | Всего по позиции |  |  |  | 10: 25278.53; 12: 49798.71 | [26 empty] | Всего по позиции
18.1 | Прайс-лист | Прокат арматурный для железобетонных конструкций, класс A500C, диаметр 12 мм |  |  |  | т | 1.99 | 1 | 1.99 |  |  | 55368.85 |  | 110184.01 | [21 empty] | Прокат арматурный для железобетонных конструкций, класс A500C, диаметр 12 мм
|  | Всего по позиции |  |  |  | 12: 110184.01 | [26 empty] | Всего по позиции
19 | ГЭСН27-06-009-01 | Укладка металлической сетки в цементобетонное дорожное покрытие |  |  |  | 4: 1000 м2; 5: 0.209; 6: 1; 7: 0.209 | [21 empty] | Укладка металлической сетки в цементобетонное дорожное покрытие
| 1 | ОТ(ЗТ) |  |  |  | 4: чел.-ч; 7: 2.3826; 12: 946.82 | [22 empty] | ОТ(ЗТ)
| 1-100-35 | Средний разряд работы 3,5 |  |  |  | 4: чел.-ч; 5: 11.4; 7: 2.3826; 10: 397.39; 12: 946.82 | [23 empty] | Средний разряд работы 3,5
| 2 | ЭМ |  |  |  | 12: 33.14 | [22 empty] | ЭМ
|  | ОТм(ЗТм) |  |  |  | 4: чел.-ч; 7: 0.03344; 12: 16.19 | [22 empty] | ОТм(ЗТм)
| 91.05.05-015 | Краны на автомобильном ходу, грузоподъемность 16 т |  |  |  | 4: маш.-ч; 5: 0.07; 7: 0.01463; 10: 1563.91; 12: 22.88 | [23 empty] | Краны на автомобильном ходу, грузоподъемность 16 т
| 4-100-060 | ОТм(Зтм) Средний разряд машинистов 6 |  |  |  | 4: чел.-ч; 5: 0.07; 7: 0.01463; 10: 565.45; 12: 8.27 | [24 empty] | ОТм(Зтм) Средний разряд машинистов 6
| 91.14.02-001 | Автомобили бортовые, грузоподъемность до 5 т |  |  |  | 4: маш.-ч; 5: 0.09; 7: 0.01881; 10: 545.21; 12: 10.26 | [23 empty] | Автомобили бортовые, грузоподъемность до 5 т
| 4-100-040 | ОТм(Зтм) Средний разряд машинистов 4 |  |  |  | 4: чел.-ч; 5: 0.09; 7: 0.01881; 10: 420.95; 12: 7.92 | [24 empty] | ОТм(Зтм) Средний разряд машинистов 4
|  | ФОТ |  |  |  | 12: 963.01 | [25 empty] | ФОТ
| Пр/812-021.0-1 | НР Автомобильные дороги |  |  |  | 4: %; 5: 147; 7: 147; 12: 1415.62 | [25 empty] | НР Автомобильные дороги
| Пр/774-021.0 | СП Автомобильные дороги |  |  |  | 4: %; 5: 134; 7: 134; 12: 1290.43 | [25 empty] | СП Автомобильные дороги
|  | Всего по позиции |  |  |  | 10: 17713.88; 12: 3702.2 | [26 empty] | Всего по позиции
|  | Всего по разделу 1 Площадка |  |  |  | 12: 773319.5 | [30 empty] | Всего по разделу 1 Площадка
Раздел 2. Подпорные стены 2 | [33 empty] | Раздел 2. Подпорные стены 2
44 | ГЭСН01-01-010-32 | Разработка грунта в отвал экскаваторами, вместимость ковша 0,5 (0,5-0,63) м3, группа грунтов: 2 |  |  |  | 4: 1000 м3; 5: 0.030211; 6: 0.95; 7: 0.0287 | [21 empty] | Разработка грунта в отвал экскаваторами, вместимость ковша 0,5 (0,5-0,63) м3, группа грунтов: 2
| Прил.1.12 п.3.46 | Разработка вязких грунтов повышенной влажности, сильно налипающих на стенки и зубья ковша одноковшовых экскаваторов (кроме грунтов 5-6 группы) ОЗП=1,1; ЭМ=1,1 к расх.; ЗПМ=1,1; ТЗ=1,1; ТЗМ=1,1 | [41 empty] | Разработка вязких грунтов повышенной влажности, сильно налипающих на стенки и зубья ковша одноковшовых экскаваторов (кроме грунтов 5-6 группы) ОЗП=1,1; ЭМ=1,1 к расх.; ЗПМ=1,1; ТЗ=1,1; ТЗМ=1,1
| 1 | ОТ(ЗТ) |  |  |  | 4: чел.-ч; 7: 0.25067; 12: 85.83 | [22 empty] | ОТ(ЗТ)
| 1-100-20 | Средний разряд работы 2,0 |  |  |  | чел.-ч | 7.94 | 1.1 | 0.25067 |  |  | 342.41 |  | 85.83 | [23 empty] | Средний разряд работы 2,0
| 2 | ЭМ |  |  |  | 12: 822.74 | [22 empty] | ЭМ
|  | ОТм(ЗТм) |  |  |  | 4: чел.-ч; 7: 0.62445; 12: 353.1 | [22 empty] | ОТм(ЗТм)
| 91.01.05-085 | Экскаваторы одноковшовые дизельные на гусеничном ходу, объем ковша 0,5 м3 |  |  |  | маш.-ч | 19.78 | 1.1 | 0.62445 | 1054.03 | 1.25 | 1317.54 |  | 822.74 | [23 empty] | Экскаваторы одноковшовые дизельные на гусеничном ходу, объем ковша 0,5 м3
| 4-100-060 | ОТм(Зтм) Средний разряд машинистов 6 |  |  |  | чел.-ч | 19.78 | 1.1 | 0.62445 |  |  | 565.45 |  | 353.1 | [24 empty] | ОТм(Зтм) Средний разряд машинистов 6
|  | ФОТ |  |  |  | 12: 438.93 | [25 empty] | ФОТ
| Пр/812-001.1-1 | НР Земляные работы, выполняемые механизированным способом |  |  |  | 4: %; 5: 92; 7: 92; 12: 403.82 | [25 empty] | НР Земляные работы, выполняемые механизированным способом
| Пр/774-001.1 | СП Земляные работы, выполняемые механизированным способом |  |  |  | 4: %; 5: 46; 7: 46; 12: 201.91 | [25 empty] | СП Земляные работы, выполняемые механизированным способом
|  | Всего по позиции |  |  |  | 10: 65066.2; 12: 1867.4 | [26 empty] | Всего по позиции
45 | ГЭСН01-02-057-01 | Разработка грунта вручную в траншеях глубиной до 2 м без креплений с откосами, группа грунтов: 1 |  |  |  | 4: 100 м3; 5: 0.3; 6: 0.05; 7: 0.015 | [21 empty] | Разработка грунта вручную в траншеях глубиной до 2 м без креплений с откосами, группа грунтов: 1
| Прил.1.12 п.3.187 | Доработка вручную, зачистка дна и стенок с выкидкой грунта в котлованах и траншеях, разработанных механизированным способом ОЗП=1,2; ТЗ=1,2 | [41 empty] | Доработка вручную, зачистка дна и стенок с выкидкой грунта в котлованах и траншеях, разработанных механизированным способом ОЗП=1,2; ТЗ=1,2
| Прил.1.12 п.3.183 | Разработка и обратная засыпка вручную сильно налипающего на инструменты грунта: 1 группы ОЗП=1,1; ТЗ=1,1 | [41 empty] | Разработка и обратная засыпка вручную сильно налипающего на инструменты грунта: 1 группы ОЗП=1,1; ТЗ=1,1
| 1 | ОТ(ЗТ) |  |  |  | 4: чел.-ч; 7: 2.3364; 12: 800.01 | [22 empty] | ОТ(ЗТ)
| 1-100-20 | Средний разряд работы 2,0 |  |  |  | чел.-ч | 118 | 1.32 | 2.3364 |  |  | 342.41 |  | 800.01 | [23 empty] | Средний разряд работы 2,0
|  | ФОТ |  |  |  | 12: 800.01 | [25 empty] | ФОТ
| Пр/812-001.2-1 | НР Земляные работы, выполняемые ручным способом |  |  |  | 4: %; 5: 89; 7: 89; 12: 712.01 | [25 empty] | НР Земляные работы, выполняемые ручным способом
| Пр/774-001.2 | СП Земляные работы, выполняемые ручным способом |  |  |  | 4: %; 5: 40; 7: 40; 12: 320 | [25 empty] | СП Земляные работы, выполняемые ручным способом
|  | Всего по позиции |  |  |  | 10: 122134.67; 12: 1832.02 | [26 empty] | Всего по позиции
46 | ГЭСН01-01-016-01 | Работа на отвале, группа грунтов: 1 |  |  |  | 4: 1000 м3; 5: 0.03024; 6: 1; 7: 0.03024 | [21 empty] | Работа на отвале, группа грунтов: 1
| 1 | ОТ(ЗТ) |  |  |  | 4: чел.-ч; 7: 0.082253; 12: 28.16 | [22 empty] | ОТ(ЗТ)
| 1-100-20 | Средний разряд работы 2,0 |  |  |  | 4: чел.-ч; 5: 2.72; 7: 0.082253; 10: 342.41; 12: 28.16 | [23 empty] | Средний разряд работы 2,0
| 2 | ЭМ |  |  |  | 12: 104.9 | [22 empty] | ЭМ
|  | ОТм(ЗТм) |  |  |  | 4: чел.-ч; 7: 0.091627; 12: 51.5 | [22 empty] | ОТм(ЗТм)
| 91.01.01-035 | Бульдозеры, мощность 79 кВт (108 л.с.) |  |  |  | маш.-ч | 2.96 |  | 0.08951 | 887.54 | 1.3 | 1153.8 |  | 103.28 | [23 empty] | Бульдозеры, мощность 79 кВт (108 л.с.)
| 4-100-060 | ОТм(Зтм) Средний разряд машинистов 6 |  |  |  | 4: чел.-ч; 5: 2.96; 7: 0.08951; 10: 565.45; 12: 50.61 | [24 empty] | ОТм(Зтм) Средний разряд машинистов 6
| 91.14.03-001 | Автомобили-самосвалы, грузоподъемность до 7 т |  |  |  | маш.-ч | 0.07 |  | 0.0021168 | 610.92 | 1.25 | 763.65 |  | 1.62 | [23 empty] | Автомобили-самосвалы, грузоподъемность до 7 т
| 4-100-040 | ОТм(Зтм) Средний разряд машинистов 4 |  |  |  | 4: чел.-ч; 5: 0.07; 7: 0.0021168; 10: 420.95; 12: 0.89 | [24 empty] | ОТм(Зтм) Средний разряд машинистов 4
| 4 | М |  |  |  | 12: 0.77 | [22 empty] | М
| 02.2.05.04-2090 | Щебень из плотных горных пород для строительных работ М 800, фракция 20-40 мм |  |  |  | м3 | 0.02 |  | 0.0006048 | 2184.44 | 0.58 | 1266.98 |  | 0.77 | [23 empty] | Щебень из плотных горных пород для строительных работ М 800, фракция 20-40 мм
|  | ФОТ |  |  |  | 12: 79.66 | [25 empty] | ФОТ
| Пр/812-001.1-1 | НР Земляные работы, выполняемые механизированным способом |  |  |  | 4: %; 5: 92; 7: 92; 12: 73.29 | [25 empty] | НР Земляные работы, выполняемые механизированным способом
| Пр/774-001.1 | СП Земляные работы, выполняемые механизированным способом |  |  |  | 4: %; 5: 46; 7: 46; 12: 36.64 | [25 empty] | СП Земляные работы, выполняемые механизированным способом
|  | Всего по позиции |  |  |  | 10: 9763.89; 12: 295.26 | [26 empty] | Всего по позиции
47 | ГЭСН08-01-002-02 | Устройство основания под фундаменты: щебеночного |  |  |  | 4: м3; 5: 2.62; 6: 1; 7: 2.62 | [21 empty] | Устройство основания под фундаменты: щебеночного
| 1 | ОТ(ЗТ) |  |  |  | 4: чел.-ч; 7: 2.227; 12: 776.55 | [22 empty] | ОТ(ЗТ)
| 1-100-22 | Средний разряд работы 2,2 |  |  |  | 4: чел.-ч; 5: 0.85; 7: 2.227; 10: 348.7; 12: 776.55 | [23 empty] | Средний разряд работы 2,2
| 2 | ЭМ |  |  |  | 12: 254.29 | [22 empty] | ЭМ
|  | ОТм(ЗТм) |  |  |  | 4: чел.-ч; 7: 0.1834; 12: 88.73 | [22 empty] | ОТм(ЗТм)
| 91.06.05-057 | Погрузчики одноковшовые универсальные фронтальные пневмоколесные, номинальная вместимость основного ковша 1,5 м3, грузоподъемность 3 т |  |  |  | 4: маш.-ч; 5: 0.07; 7: 0.1834; 10: 1273.05; 12: 233.48 | [23 empty] | Погрузчики одноковшовые универсальные фронтальные пневмоколесные, номинальная вместимость основного ковша 1,5 м3, грузоподъемность 3 т
| 4-100-050 | ОТм(Зтм) Средний разряд машинистов 5 |  |  |  | 4: чел.-ч; 5: 0.07; 7: 0.1834; 10: 483.78; 12: 88.73 | [24 empty] | ОТм(Зтм) Средний разряд машинистов 5
| 91.08.09-024 | Трамбовки пневматические при работе от стационарного компрессора |  |  |  | 4: маш.-ч; 5: 0.4; 7: 1.048; 10: 19.86; 12: 20.81 | [23 empty] | Трамбовки пневматические при работе от стационарного компрессора
|  | ФОТ |  |  |  | 12: 865.28 | [25 empty] | ФОТ
| Пр/812-008.0-1 | НР Конструкции из кирпича и блоков |  |  |  | 4: %; 5: 110; 7: 110; 12: 951.81 | [25 empty] | НР Конструкции из кирпича и блоков
| Пр/774-008.0 | СП Конструкции из кирпича и блоков |  |  |  | 4: %; 5: 69; 7: 69; 12: 597.04 | [25 empty] | СП Конструкции из кирпича и блоков
|  | Всего по позиции |  |  |  | 10: 1018.48; 12: 2668.42 | [26 empty] | Всего по позиции
47.1 | ФСБЦ-02.2.05.04-2092 | Щебень из плотных горных пород для строительных работ М 1000, фракция 20-40 мм |  |  |  | м3 | 3.01 | 1 | 3.01 |  |  | 1092.22 |  | 7898.03 | [21 empty] | Щебень из плотных горных пород для строительных работ М 1000, фракция 20-40 мм
47.1 | ФСБЦ-02.2.05.04-2092 | Щебень из плотных горных пород для строительных работ М 1000, фракция 20-40 мм |  |  |  | м3 | 3.01 |  | 3.01 | 2184.44 | 0.5 | 1092.22 |  | 3287.58 | [27 empty] | Щебень из плотных горных пород для строительных работ М 1000, фракция 20-40 мм
47.1.1 | ФСБЦ-02.2.05.04-2092_02-15-1-01-0030 | Перевозка грузов I класса автомобилями-самосвалами грузоподъемностью до 15 т по дорогам с усовершенствованным (асфальтобетонным, цементобетонным, железобетонным, обработанным органическим вяжущим) дорожным покрытием на расстояние 30 км |  |  |  | 4: т; 7: 4.816; 10: 366.76; 11: -1; 12: -1766.32 | [28 empty] | Перевозка грузов I класса автомобилями-самосвалами грузоподъемностью до 15 т по дорогам с усовершенствованным (асфальтобетонным, цементобетонным, железобетонным, обработанным органическим вяжущим) дорожным покрытием на расстояние 30 км
47.1.2 | ФСБЦ-02.2.05.04-2092_02-15-1-01-0180 | Перевозка грузов I класса автомобилями-самосвалами грузоподъемностью до 15 т по дорогам с усовершенствованным (асфальтобетонным, цементобетонным, железобетонным, обработанным органическим вяжущим) дорожным покрытием на расстояние 180 км |  |  |  | 4: 1т груза; 7: 4.816; 10: 1324.08; 12: 6376.77 | [28 empty] | Перевозка грузов I класса автомобилями-самосвалами грузоподъемностью до 15 т по дорогам с усовершенствованным (асфальтобетонным, цементобетонным, железобетонным, обработанным органическим вяжущим) дорожным покрытием на расстояние 180 км
|  | Всего по позиции |  |  |  | 12: 7898.03 | [26 empty] | Всего по позиции
Бетонные работы | [34 empty] | Бетонные работы
48 | ГЭСН06-25-001-01 | Монтаж мелкощитовой опалубки монолитных железобетонных конструкций: стен |  |  |  | 4: 100 м2; 5: 0.583; 6: 1; 7: 0.583 | [21 empty] | Монтаж мелкощитовой опалубки монолитных железобетонных конструкций: стен
| 1 | ОТ(ЗТ) |  |  |  | 4: чел.-ч; 7: 29.6864; 12: 11551.36 | [22 empty] | ОТ(ЗТ)
| 2-100-02 | Рабочий 2 разряда |  |  |  | 4: чел.-ч; 5: 3.86; 7: 2.2504; 10: 342.41; 12: 770.55 | [23 empty] | Рабочий 2 разряда
| 2-100-03 | Рабочий 3 разряда |  |  |  | 4: чел.-ч; 5: 27.97; 7: 16.3065; 10: 373.83; 12: 6095.86 | [23 empty] | Рабочий 3 разряда
| 2-100-04 | Рабочий 4 разряда |  |  |  | 4: чел.-ч; 5: 19.09; 7: 11.1295; 10: 420.95; 12: 4684.95 | [23 empty] | Рабочий 4 разряда
| 2 | ЭМ |  |  |  | 12: 16516.73 | [22 empty] | ЭМ
|  | ОТм(ЗТм) |  |  |  | 4: чел.-ч; 7: 10.7738; 12: 6044.89 | [22 empty] | ОТм(ЗТм)
| 91.05.05-015 | Краны на автомобильном ходу, грузоподъемность 16 т |  |  |  | 4: маш.-ч; 5: 17.92; 7: 10.4474; 10: 1563.91; 12: 16338.73 | [23 empty] | Краны на автомобильном ходу, грузоподъемность 16 т
| 4-100-060 | ОТм(Зтм) Средний разряд машинистов 6 |  |  |  | 4: чел.-ч; 5: 17.92; 7: 10.4474; 10: 565.45; 12: 5907.46 | [24 empty] | ОТм(Зтм) Средний разряд машинистов 6
| 91.14.02-001 | Автомобили бортовые, грузоподъемность до 5 т |  |  |  | 4: маш.-ч; 5: 0.56; 7: 0.32648; 10: 545.21; 12: 178 | [23 empty] | Автомобили бортовые, грузоподъемность до 5 т
| 4-100-040 | ОТм(Зтм) Средний разряд машинистов 4 |  |  |  | 4: чел.-ч; 5: 0.56; 7: 0.32648; 10: 420.95; 12: 137.43 | [24 empty] | ОТм(Зтм) Средний разряд машинистов 4
| 4 | М |  |  |  | 12: 862.18 | [22 empty] | М
| 01.3.04.08-0012 | Масло антраценовое |  |  |  | т | 0.035 |  | 0.020405 | 26894.82 | 1.01 | 27163.77 |  | 554.28 | [23 empty] | Масло антраценовое
| 11.3.03.15-1011 | Фиксаторы защитные для стяжного болта опалубки пластиковые, форма конус, диаметр 22 мм |  |  |  | 100 шт | 0.97 |  | 0.56551 | 82.82 | 1.06 | 87.79 |  | 49.65 | [23 empty] | Фиксаторы защитные для стяжного болта опалубки пластиковые, форма конус, диаметр 22 мм
| 11.3.03.15-1012 | Фиксаторы защитного слоя арматуры пластиковые, форма звездочка, толщина защитного слоя бетона 25 мм |  |  |  | 100 шт | 3.9 |  | 2.2737 | 88 | 1.06 | 93.28 |  | 212.09 | [23 empty] | Фиксаторы защитного слоя арматуры пластиковые, форма звездочка, толщина защитного слоя бетона 25 мм
| 11.3.03.15-1024 | Трубки защитные из ПВХ для стяжного болта опалубки, диаметр 25/22 мм |  |  |  | м | 9.68 |  | 5.6434 | 7.72 | 1.06 | 8.18 |  | 46.16 | [23 empty] | Трубки защитные из ПВХ для стяжного болта опалубки, диаметр 25/22 мм
|  | ФОТ |  |  |  | 12: 17596.25 | [25 empty] | ФОТ
| Пр/812-006.0-1 | НР Бетонные и железобетонные монолитные конструкции и работы в строительстве |  |  |  | 4: %; 5: 102; 7: 102; 12: 17948.18 | [25 empty] | НР Бетонные и железобетонные монолитные конструкции и работы в строительстве
| Пр/774-006.0 | СП Бетонные и железобетонные монолитные конструкции и работы в строительстве |  |  |  | 4: %; 5: 58; 7: 58; 12: 10205.83 | [25 empty] | СП Бетонные и железобетонные монолитные конструкции и работы в строительстве
|  | Всего по позиции |  |  |  | 10: 108283.31; 12: 63129.17 | [26 empty] | Всего по позиции
49 | ГЭСН06-03-010-04 | Изготовление арматурных пространственных каркасов в построечных условиях, диаметром: 12 мм |  |  |  | 4: т; 5: 1.9611; 6: 1; 7: 1.9611 | [21 empty] | Изготовление арматурных пространственных каркасов в построечных условиях, диаметром: 12 мм
| 1 | ОТ(ЗТ) |  |  |  | 4: чел.-ч; 7: 71.6586; 12: 30614.7 | [22 empty] | ОТ(ЗТ)
| 1-100-41 | Средний разряд работы 4,1 |  |  |  | 4: чел.-ч; 5: 36.54; 7: 71.6586; 10: 427.23; 12: 30614.7 | [23 empty] | Средний разряд работы 4,1
| 2 | ЭМ |  |  |  | 12: 4462.1 | [22 empty] | ЭМ
|  | ОТм(ЗТм) |  |  |  | 4: чел.-ч; 7: 0.1765; 12: 93.4 | [22 empty] | ОТм(ЗТм)
| 91.05.05-015 | Краны на автомобильном ходу, грузоподъемность 16 т |  |  |  | 4: маш.-ч; 5: 0.05; 7: 0.098055; 10: 1563.91; 12: 153.35 | [23 empty] | Краны на автомобильном ходу, грузоподъемность 16 т
| 4-100-060 | ОТм(Зтм) Средний разряд машинистов 6 |  |  |  | 4: чел.-ч; 5: 0.05; 7: 0.098055; 10: 565.45; 12: 55.45 | [24 empty] | ОТм(Зтм) Средний разряд машинистов 6
| 91.06.08-003 | Тельферы электрические, грузоподъемность 2 т |  |  |  | маш.-ч | 0.22 |  | 0.43144 | 7.83 | 1.47 | 11.51 |  | 4.97 | [23 empty] | Тельферы электрические, грузоподъемность 2 т
| 91.14.04-001 | Тягачи седельные, нагрузка на седельно-сцепное устройство до 12 т |  |  |  | 4: маш.-ч; 5: 0.04; 7: 0.078444; 10: 1173.14; 12: 92.03 | [23 empty] | Тягачи седельные, нагрузка на седельно-сцепное устройство до 12 т
| 4-100-050 | ОТм(Зтм) Средний разряд машинистов 5 |  |  |  | 4: чел.-ч; 5: 0.04; 7: 0.078444; 10: 483.78; 12: 37.95 | [24 empty] | ОТм(Зтм) Средний разряд машинистов 5
| 91.14.05-012 | Полуприцепы общего назначения, грузоподъемность до 15 т |  |  |  | 4: маш.-ч; 5: 0.04; 7: 0.078444; 10: 177.38; 12: 13.91 | [23 empty] | Полуприцепы общего назначения, грузоподъемность до 15 т
| 91.17.04-034 | Агрегаты сварочные с двигателем внутреннего сгорания для ручной дуговой сварки, сварочный ток до 400 А, количество постов 1 |  |  |  | 4: маш.-ч; 5: 17.94; 7: 35.1821; 10: 106.21; 12: 3736.69 | [23 empty] | Агрегаты сварочные с двигателем внутреннего сгорания для ручной дуговой сварки, сварочный ток до 400 А, количество постов 1
| 91.21.19-021 | Станки для гибки арматуры |  |  |  | 4: маш.-ч; 5: 2.1; 7: 4.1183; 10: 33.65; 12: 138.58 | [23 empty] | Станки для гибки арматуры
| 91.21.19-026 | Станки для рубки арматуры гидравлические с электродвигателем, мощность 4 кВт |  |  |  | маш.-ч | 1.4 |  | 2.7455 | 86.39 | 1.36 | 117.49 |  | 322.57 | [23 empty] | Станки для рубки арматуры гидравлические с электродвигателем, мощность 4 кВт
| 4 | М |  |  |  | 12: 1954.2 | [22 empty] | М
| 01.7.11.07-0054 | Электроды сварочные для сварки низколегированных и углеродистых сталей АНО-6, Э42, диаметр 6 мм |  |  |  | т | 0.0082 |  | 0.016081 | 148198.02 | 0.82 | 121522.38 |  | 1954.2 | [23 empty] | Электроды сварочные для сварки низколегированных и углеродистых сталей АНО-6, Э42, диаметр 6 мм
|  | ФОТ |  |  |  | 12: 30708.1 | [25 empty] | ФОТ
| Пр/812-108.0-1 | НР Изготовление в построечных условиях материалов, полуфабрикатов, металлических заготовок |  |  |  | 4: %; 5: 73; 7: 73; 12: 22416.91 | [25 empty] | НР Изготовление в построечных условиях материалов, полуфабрикатов, металлических заготовок
| Пр/774-108.0 | СП Изготовление в построечных условиях материалов, полуфабрикатов, металлических заготовок |  |  |  | 4: %; 5: 34; 7: 34; 12: 10440.75 | [25 empty] | СП Изготовление в построечных условиях материалов, полуфабрикатов, металлических заготовок
|  | Всего по позиции |  |  |  | 10: 35685.11; 12: 69982.06 | [26 empty] | Всего по позиции
49.1 | Прайс-лист | Прокат арматурный для железобетонных конструкций, класс A500C, диаметр 12 мм |  |  |  | т | 1.981 | 1 | 1.981 |  |  | 55368.85 |  | 109685.69 | [21 empty] | Прокат арматурный для железобетонных конструкций, класс A500C, диаметр 12 мм
|  | Всего по позиции |  |  |  | 12: 109685.69 | [26 empty] | Всего по позиции
50 | ГЭСН06-25-003-01 | Установка каркасов и сеток в опалубку монолитных железобетонных конструкций: стен |  |  |  | 4: т; 5: 1.9611; 6: 1; 7: 1.9611 | [21 empty] | Установка каркасов и сеток в опалубку монолитных железобетонных конструкций: стен
| 1 | ОТ(ЗТ) |  |  |  | 4: чел.-ч; 7: 26.9259; 12: 9759.47 | [22 empty] | ОТ(ЗТ)
| 2-100-02 | Рабочий 2 разряда |  |  |  | 4: чел.-ч; 5: 4.97; 7: 9.7467; 10: 342.41; 12: 3337.36 | [23 empty] | Рабочий 2 разряда
| 2-100-03 | Рабочий 3 разряда |  |  |  | 4: чел.-ч; 5: 8.76; 7: 17.1792; 10: 373.83; 12: 6422.11 | [23 empty] | Рабочий 3 разряда
| 2 | ЭМ |  |  |  | 12: 1636.75 | [22 empty] | ЭМ
|  | ОТм(ЗТм) |  |  |  | 4: чел.-ч; 7: 1.3532; 12: 697.14 | [22 empty] | ОТм(ЗТм)
| 91.05.05-015 | Краны на автомобильном ходу, грузоподъемность 16 т |  |  |  | 4: маш.-ч; 5: 0.45; 7: 0.8825; 10: 1563.91; 12: 1380.14 | [23 empty] | Краны на автомобильном ходу, грузоподъемность 16 т
| 4-100-060 | ОТм(Зтм) Средний разряд машинистов 6 |  |  |  | 4: чел.-ч; 5: 0.45; 7: 0.8825; 10: 565.45; 12: 499.01 | [24 empty] | ОТм(Зтм) Средний разряд машинистов 6
| 91.14.02-001 | Автомобили бортовые, грузоподъемность до 5 т |  |  |  | 4: маш.-ч; 5: 0.24; 7: 0.47066; 10: 545.21; 12: 256.61 | [23 empty] | Автомобили бортовые, грузоподъемность до 5 т
| 4-100-040 | ОТм(Зтм) Средний разряд машинистов 4 |  |  |  | 4: чел.-ч; 5: 0.24; 7: 0.47066; 10: 420.95; 12: 198.13 | [24 empty] | ОТм(Зтм) Средний разряд машинистов 4
| 4 | М |  |  |  | 12: 527.78 | [22 empty] | М
| 08.3.03.06-0012 | Проволока стальная низкоуглеродистая вязальная |  |  |  | т | 0.004 |  | 0.0078444 | 83063.7 | 0.81 | 67281.6 |  | 527.78 | [23 empty] | Проволока стальная низкоуглеродистая вязальная
|  | ФОТ |  |  |  | 12: 10456.61 | [25 empty] | ФОТ
| Пр/812-006.0-1 | НР Бетонные и железобетонные монолитные конструкции и работы в строительстве |  |  |  | 4: %; 5: 102; 7: 102; 12: 10665.74 | [25 empty] | НР Бетонные и железобетонные монолитные конструкции и работы в строительстве
| Пр/774-006.0 | СП Бетонные и железобетонные монолитные конструкции и работы в строительстве |  |  |  | 4: %; 5: 58; 7: 58; 12: 6064.83 | [25 empty] | СП Бетонные и железобетонные монолитные конструкции и работы в строительстве
|  | Всего по позиции |  |  |  | 10: 14966.96; 12: 29351.71 | [26 empty] | Всего по позиции
51 | ГЭСН06-25-004-05 | Бетонирование по схеме «кран-бадья» монолитных железобетонных конструкций: стен, толщиной свыше 300 мм |  |  |  | 4: 100 м3; 5: 0.125; 6: 1; 7: 0.125 | [21 empty] | Бетонирование по схеме «кран-бадья» монолитных железобетонных конструкций: стен, толщиной свыше 300 мм
| 1 | ОТ(ЗТ) |  |  |  | 4: чел.-ч; 7: 12.6913; 12: 4745.09 | [22 empty] | ОТ(ЗТ)
| 2-100-02 | Рабочий 2 разряда |  |  |  | 4: чел.-ч; 5: 60.84; 7: 7.605; 10: 342.41; 12: 2604.03 | [23 empty] | Рабочий 2 разряда
| 2-100-04 | Рабочий 4 разряда |  |  |  | 4: чел.-ч; 5: 40.69; 7: 5.0862; 10: 420.95; 12: 2141.06 | [23 empty] | Рабочий 4 разряда
| 2 | ЭМ |  |  |  | 12: 9667.25 | [22 empty] | ЭМ
|  | ОТм(ЗТм) |  |  |  | 4: чел.-ч; 7: 6.1425; 12: 3473.28 | [22 empty] | ОТм(ЗТм)
| 91.05.05-015 | Краны на автомобильном ходу, грузоподъемность 16 т |  |  |  | 4: маш.-ч; 5: 49.14; 7: 6.1425; 10: 1563.91; 12: 9606.32 | [23 empty] | Краны на автомобильном ходу, грузоподъемность 16 т
| 4-100-060 | ОТм(Зтм) Средний разряд машинистов 6 |  |  |  | 4: чел.-ч; 5: 49.14; 7: 6.1425; 10: 565.45; 12: 3473.28 | [24 empty] | ОТм(Зтм) Средний разряд машинистов 6
| 91.07.04-001 | Вибраторы глубинные |  |  |  | маш.-ч | 39.5 |  | 4.9375 | 10.37 | 1.19 | 12.34 |  | 60.93 | [23 empty] | Вибраторы глубинные
| 4 | М |  |  |  | 12: 120.02 | [22 empty] | М
| 01.7.07.12-0011 | Пленка оберточная гидроизоляционная, толщина 0,55 мм |  |  |  | м2 | 3.72 |  | 0.465 | 209.53 | 1.06 | 222.1 |  | 103.28 | [23 empty] | Пленка оберточная гидроизоляционная, толщина 0,55 мм
| 01.7.12.05-0053 | Геополотно нетканое полиэфирное, иглопробивное, поверхностная плотность 200 г/м2 |  |  |  | м2 | 3.72 |  | 0.465 | 28.13 | 1.28 | 36.01 |  | 16.74 | [23 empty] | Геополотно нетканое полиэфирное, иглопробивное, поверхностная плотность 200 г/м2
|  | ФОТ |  |  |  | 12: 8218.37 | [25 empty] | ФОТ
| Пр/812-006.0-1 | НР Бетонные и железобетонные монолитные конструкции и работы в строительстве |  |  |  | 4: %; 5: 102; 7: 102; 12: 8382.74 | [25 empty] | НР Бетонные и железобетонные монолитные конструкции и работы в строительстве
| Пр/774-006.0 | СП Бетонные и железобетонные монолитные конструкции и работы в строительстве |  |  |  | 4: %; 5: 58; 7: 58; 12: 4766.65 | [25 empty] | СП Бетонные и железобетонные монолитные конструкции и работы в строительстве
|  | Всего по позиции |  |  |  | 10: 249240.24; 12: 31155.03 | [26 empty] | Всего по позиции
51.1 | Прайс-лист ООО "Курортпортторг" | Смеси бетонные тяжелого бетона (БСТ) класс В20 - стоимость с учетом доставки на объект автобетоносмесителем 7 м3 |  |  |  | м3 | 12.69 | 1 | 12.69 |  |  | 7400.47 |  | 93911.96 | [21 empty] | Смеси бетонные тяжелого бетона (БСТ) класс В20 - стоимость с учетом доставки на объект автобетоносмесителем 7 м3
|  | Всего по позиции |  |  |  | 12: 93911.96 | [26 empty] | Всего по позиции
52 | ГЭСН06-25-002-01 | Демонтаж мелкощитовой опалубки монолитных железобетонных конструкций: стен |  |  |  | 4: 100 м2; 5: 0.583; 6: 1; 7: 0.583 | [21 empty] | Демонтаж мелкощитовой опалубки монолитных железобетонных конструкций: стен
| 1 | ОТ(ЗТ) |  |  |  | 4: чел.-ч; 7: 13.9628; 12: 4920.14 | [22 empty] | ОТ(ЗТ)
| 2-100-02 | Рабочий 2 разряда |  |  |  | 4: чел.-ч; 5: 16.58; 7: 9.6661; 10: 342.41; 12: 3309.78 | [23 empty] | Рабочий 2 разряда
| 2-100-03 | Рабочий 3 разряда |  |  |  | 4: чел.-ч; 5: 7.22; 7: 4.2093; 10: 373.83; 12: 1573.55 | [23 empty] | Рабочий 3 разряда
| 2-100-04 | Рабочий 4 разряда |  |  |  | 4: чел.-ч; 5: 0.15; 7: 0.08745; 10: 420.95; 12: 36.81 | [23 empty] | Рабочий 4 разряда
| 2 | ЭМ |  |  |  | 12: 7636.19 | [22 empty] | ЭМ
|  | ОТм(ЗТм) |  |  |  | 4: чел.-ч; 7: 5.0954; 12: 2834.03 | [22 empty] | ОТм(ЗТм)
| 91.05.05-015 | Краны на автомобильном ходу, грузоподъемность 16 т |  |  |  | 4: маш.-ч; 5: 8.18; 7: 4.7689; 10: 1563.91; 12: 7458.19 | [23 empty] | Краны на автомобильном ходу, грузоподъемность 16 т
| 4-100-060 | ОТм(Зтм) Средний разряд машинистов 6 |  |  |  | 4: чел.-ч; 5: 8.18; 7: 4.7689; 10: 565.45; 12: 2696.6 | [24 empty] | ОТм(Зтм) Средний разряд машинистов 6
| 91.14.02-001 | Автомобили бортовые, грузоподъемность до 5 т |  |  |  | 4: маш.-ч; 5: 0.56; 7: 0.32648; 10: 545.21; 12: 178 | [23 empty] | Автомобили бортовые, грузоподъемность до 5 т
| 4-100-040 | ОТм(Зтм) Средний разряд машинистов 4 |  |  |  | 4: чел.-ч; 5: 0.56; 7: 0.32648; 10: 420.95; 12: 137.43 | [24 empty] | ОТм(Зтм) Средний разряд машинистов 4
| 4 | М |  |  |  | 12: 570.19 | [22 empty] | М
| 01.7.15.06-0111 | Гвозди строительные |  |  |  | т | 0.0015 |  | 0.0008745 | 70296.2 | 1.36 | 95602.83 |  | 83.6 | [23 empty] | Гвозди строительные
| 11.1.03.01-0065 | Брус обрезной хвойных пород (ель, сосна), естественной влажности, длина 2-6,5 м, ширина 100 и более мм, толщина 100 и более мм, сорт I |  |  |  | м3 | 0.038 |  | 0.022154 | 16655 | 1.09 | 18153.95 |  | 402.18 | [23 empty] | Брус обрезной хвойных пород (ель, сосна), естественной влажности, длина 2-6,5 м, ширина 100 и более мм, толщина 100 и более мм, сорт I
| 11.2.11.06-0014 | Фанера березовая облицованная пленкой с двух сторон, имеющая гладкую поверхность с обеих сторон, сорт I/I, толщина 21 мм |  |  |  | м3 | 0.0026 |  | 0.0015158 | 75249.93 | 0.74 | 55684.95 |  | 84.41 | [23 empty] | Фанера березовая облицованная пленкой с двух сторон, имеющая гладкую поверхность с обеих сторон, сорт I/I, толщина 21 мм
|  | ФОТ |  |  |  | 12: 7754.17 | [25 empty] | ФОТ
| Пр/812-006.0-1 | НР Бетонные и железобетонные монолитные конструкции и работы в строительстве |  |  |  | 4: %; 5: 102; 7: 102; 12: 7909.25 | [25 empty] | НР Бетонные и железобетонные монолитные конструкции и работы в строительстве
| Пр/774-006.0 | СП Бетонные и железобетонные монолитные конструкции и работы в строительстве |  |  |  | 4: %; 5: 58; 7: 58; 12: 4497.42 | [25 empty] | СП Бетонные и железобетонные монолитные конструкции и работы в строительстве
|  | Всего по позиции |  |  |  | 10: 48657.32; 12: 28367.22 | [26 empty] | Всего по позиции
53 | ГЭСН06-03-016-05 | Амортизация формообразующих элементов мелкощитовой опалубки: из фанеры для опалубки стен, колонн и фундаментов, опалубка первого класса |  |  |  | 4: м3; 5: 1.4; 6: 1; 7: 1.4 | [21 empty] | Амортизация формообразующих элементов мелкощитовой опалубки: из фанеры для опалубки стен, колонн и фундаментов, опалубка первого класса
53.1 | ФСБЦ-11.2.11.02-0015 | Фанера бакелизированная марка ФБС, толщина 24 мм |  |  |  | м3 | 0.02 |  | 0.028 | 129360.17 | 0.69 | 89258.52 |  | 2499.24 | [23 empty] | Фанера бакелизированная марка ФБС, толщина 24 мм
|  | Всего по позиции |  |  |  | 10: 1785.17; 12: 2499.24 | [26 empty] | Всего по позиции
53.1 | ГЭСН06-03-017-01 | Амортизация поддерживающих и несущих элементов мелкощитовой опалубки: из стали, опалубка первого класса - Техническая часть ГЭСН 81-02-06-2022 таблица 1 п.1.4: единовременный расход поддерживающих и несущих элементов опалубки на 100 м2 опалубливаемой поверхности 5,4 тн |  |  |  | 4: т; 5: 3.148; 6: 1; 7: 3.148 | [21 empty] | Амортизация поддерживающих и несущих элементов мелкощитовой опалубки: из стали, опалубка первого класса - Техническая часть ГЭСН 81-02-06-2022 таблица 1 п.1.4: единовременный расход поддерживающих и несущих элементов опалубки на 100 м2 опалубливаемой поверхности 5,4 тн
53.1.1 | ФСБЦ-01.7.16.04-0001 | Металлоконструкции опалубки разборно-переставные |  |  |  | т | 0.0048 |  | 0.01511 | 109494.46 | 1.29 | 141247.85 |  | 2134.31 | [23 empty] | Металлоконструкции опалубки разборно-переставные
|  | Всего по позиции |  |  |  | 10: 677.99; 12: 2134.31 | [26 empty] | Всего по позиции
Гидроизоляция | [34 empty] | Гидроизоляция
54 | ГЭСН08-01-003-07 | Гидроизоляция боковая обмазочная битумная в 2 слоя по выровненной поверхности бутовой кладки, кирпичу, бетону |  |  |  | 4: 100 м2; 5: 0.496; 6: 1; 7: 0.496 | [21 empty] | Гидроизоляция боковая обмазочная битумная в 2 слоя по выровненной поверхности бутовой кладки, кирпичу, бетону
| 1 | ОТ(ЗТ) |  |  |  | 4: чел.-ч; 7: 10.5152; 12: 4376.85 | [22 empty] | ОТ(ЗТ)
| 1-100-39 | Средний разряд работы 3,9 |  |  |  | 4: чел.-ч; 5: 21.2; 7: 10.5152; 10: 416.24; 12: 4376.85 | [23 empty] | Средний разряд работы 3,9
| 2 | ЭМ |  |  |  | 12: 206.09 | [22 empty] | ЭМ
|  | ОТм(ЗТм) |  |  |  | 4: чел.-ч; 7: 0.0992; 12: 41.76 | [22 empty] | ОТм(ЗТм)
| 91.08.04-021 | Котлы битумные передвижные электрические с центробежной мешалкой, объем загрузочной емкости 400 л |  |  |  | маш.-ч | 1.95 |  | 0.9672 | 95.25 | 1.65 | 157.16 |  | 152.01 | [23 empty] | Котлы битумные передвижные электрические с центробежной мешалкой, объем загрузочной емкости 400 л
| 91.14.02-001 | Автомобили бортовые, грузоподъемность до 5 т |  |  |  | 4: маш.-ч; 5: 0.2; 7: 0.0992; 10: 545.21; 12: 54.08 | [23 empty] | Автомобили бортовые, грузоподъемность до 5 т
| 4-100-040 | ОТм(Зтм) Средний разряд машинистов 4 |  |  |  | 4: чел.-ч; 5: 0.2; 7: 0.0992; 10: 420.95; 12: 41.76 | [24 empty] | ОТм(Зтм) Средний разряд машинистов 4
| 4 | М |  |  |  | 12: 855.79 | [22 empty] | М
| 01.3.01.03-0002 | Керосин для технических целей |  |  |  | т | 0.024 |  | 0.011904 | 62186.75 | 1.15 | 71514.76 |  | 851.31 | [23 empty] | Керосин для технических целей
| 01.7.20.08-0051 | Ветошь хлопчатобумажная цветная |  |  |  | кг | 0.1 |  | 0.0496 | 56.11 | 1.61 | 90.34 |  | 4.48 | [23 empty] | Ветошь хлопчатобумажная цветная
|  | ФОТ |  |  |  | 12: 4418.61 | [25 empty] | ФОТ
| Пр/812-008.0-1 | НР Конструкции из кирпича и блоков |  |  |  | 4: %; 5: 110; 7: 110; 12: 4860.47 | [25 empty] | НР Конструкции из кирпича и блоков
| Пр/774-008.0 | СП Конструкции из кирпича и блоков |  |  |  | 4: %; 5: 69; 7: 69; 12: 3048.84 | [25 empty] | СП Конструкции из кирпича и блоков
|  | Всего по позиции |  |  |  | 10: 26995.56; 12: 13389.8 | [26 empty] | Всего по позиции
54.1 | ФСБЦ-01.2.01.02-0051 | Битум нефтяной строительный БН-50/50 |  |  |  | т | 0.0079 | 1 | 0.0079 | 27833.02 | 0.96 | 26719.7 |  | 211.09 | [21 empty] | Битум нефтяной строительный БН-50/50
|  | Всего по позиции |  |  |  | 12: 211.09 | [26 empty] | Всего по позиции
54.2 | ФСБЦ-01.2.03.03-0123 | Мастика битумно-эмульсионная гидроизоляционная, кровельная, для подземных строительных конструкций, внутренних помещений и устройства (ремонта) кровли, холодная, готовая к применению, диапазон температур от +5 до +30 °C, прочность сцепления с бетоном не менее 0,45 МПа, расход для гидроизоляции/устройства кровли 2,5-3,5/3,8-5,7 кг/м2 |  |  |  | кг | 119 | 1 | 119 | 108.69 | 1.12 | 121.73 |  | 14485.87 | [21 empty] | Мастика битумно-эмульсионная гидроизоляционная, кровельная, для подземных строительных конструкций, внутренних помещений и устройства (ремонта) кровли, холодная, готовая к применению, диапазон температур от +5 до +30 °C, прочность сцепления с бетоном не менее 0,45 МПа, расход для гидроизоляции/устройства кровли 2,5-3,5/3,8-5,7 кг/м2
|  | Всего по позиции |  |  |  | 12: 14485.87 | [26 empty] | Всего по позиции
Обратная засыпка грунта | [34 empty] | Обратная засыпка грунта
55 | ГЭСН01-02-061-01 | Засыпка вручную траншей, пазух котлованов и ям, группа грунтов: 1 |  |  |  | 4: 100 м3; 5: 0.52; 6: 1; 7: 0.52 | [21 empty] | Засыпка вручную траншей, пазух котлованов и ям, группа грунтов: 1
| 1 | ОТ(ЗТ) |  |  |  | 4: чел.-ч; 7: 46.02; 12: 15107.45 | [22 empty] | ОТ(ЗТ)
| 1-100-15 | Средний разряд работы 1,5 |  |  |  | 4: чел.-ч; 5: 88.5; 7: 46.02; 10: 328.28; 12: 15107.45 | [23 empty] | Средний разряд работы 1,5
|  | ФОТ |  |  |  | 12: 15107.45 | [25 empty] | ФОТ
| Пр/812-001.2-1 | НР Земляные работы, выполняемые ручным способом |  |  |  | 4: %; 5: 89; 7: 89; 12: 13445.63 | [25 empty] | НР Земляные работы, выполняемые ручным способом
| Пр/774-001.2 | СП Земляные работы, выполняемые ручным способом |  |  |  | 4: %; 5: 40; 7: 40; 12: 6042.98 | [25 empty] | СП Земляные работы, выполняемые ручным способом
|  | Всего по позиции |  |  |  | 10: 66530.88; 12: 34596.06 | [26 empty] | Всего по позиции
Окраска емкости пожарной | [34 empty] | Окраска емкости пожарной
56 | ГЭСН13-06-003-01 | Очистка поверхности щетками |  |  |  | 4: м2; 5: 68.4; 6: 1; 7: 68.4 | [21 empty] | Очистка поверхности щетками
| 1 | ОТ(ЗТ) |  |  |  | 4: чел.-ч; 7: 61.56; 12: 23012.97 | [22 empty] | ОТ(ЗТ)
| 1-100-30 | Средний разряд работы 3,0 |  |  |  | 4: чел.-ч; 5: 0.9; 7: 61.56; 10: 373.83; 12: 23012.97 | [23 empty] | Средний разряд работы 3,0
|  | ФОТ |  |  |  | 12: 23012.97 | [25 empty] | ФОТ
| Пр/812-013.0-1 | НР Защита строительных конструкций и оборудования от коррозии |  |  |  | 4: %; 5: 94; 7: 94; 12: 21632.19 | [25 empty] | НР Защита строительных конструкций и оборудования от коррозии
| Пр/774-013.0 | СП Защита строительных конструкций и оборудования от коррозии |  |  |  | 4: %; 5: 51; 7: 51; 12: 11736.61 | [25 empty] | СП Защита строительных конструкций и оборудования от коррозии
|  | Всего по позиции |  |  |  | 10: 824.29; 12: 56381.77 | [26 empty] | Всего по позиции
57 | ГЭСН13-06-004-01 | Обеспыливание поверхности |  |  |  | 4: м2; 5: 68.4; 6: 1; 7: 68.4 | [21 empty] | Обеспыливание поверхности
| 1 | ОТ(ЗТ) |  |  |  | 4: чел.-ч; 7: 6.84; 12: 2557 | [22 empty] | ОТ(ЗТ)
| 1-100-30 | Средний разряд работы 3,0 |  |  |  | 4: чел.-ч; 5: 0.1; 7: 6.84; 10: 373.83; 12: 2557 | [23 empty] | Средний разряд работы 3,0
| 2 | ЭМ |  |  |  | 12: 73.19 | [22 empty] | ЭМ
| 91.21.22-638 | Пылесосы промышленные, мощность до 2000 Вт |  |  |  | 4: маш.-ч; 5: 0.1; 7: 6.84; 10: 10.7; 12: 73.19 | [23 empty] | Пылесосы промышленные, мощность до 2000 Вт
|  | ФОТ |  |  |  | 12: 2557 | [25 empty] | ФОТ
| Пр/812-013.0-1 | НР Защита строительных конструкций и оборудования от коррозии |  |  |  | 4: %; 5: 94; 7: 94; 12: 2403.58 | [25 empty] | НР Защита строительных конструкций и оборудования от коррозии
| Пр/774-013.0 | СП Защита строительных конструкций и оборудования от коррозии |  |  |  | 4: %; 5: 51; 7: 51; 12: 1304.07 | [25 empty] | СП Защита строительных конструкций и оборудования от коррозии
|  | Всего по позиции |  |  |  | 10: 92.66; 12: 6337.84 | [26 empty] | Всего по позиции
58 | ГЭСН13-07-001-02 | Обезжиривание поверхностей |  |  |  | 4: 100 м2; 5: 0.684; 6: 1; 7: 0.684 | [21 empty] | Обезжиривание поверхностей
| 1 | ОТ(ЗТ) |  |  |  | 4: чел.-ч; 7: 3.0438; 12: 1166.54 | [22 empty] | ОТ(ЗТ)
| 1-100-32 | Средний разряд работы 3,2 |  |  |  | 4: чел.-ч; 5: 4.45; 7: 3.0438; 10: 383.25; 12: 1166.54 | [23 empty] | Средний разряд работы 3,2
| 2 | ЭМ |  |  |  | 12: 18.25 | [22 empty] | ЭМ
|  | ОТм(ЗТм) |  |  |  | 4: чел.-ч; 7: 0.02052; 12: 9.07 | [22 empty] | ОТм(ЗТм)
| 91.06.03-060 | Лебедки электрические тяговым усилием до 5,79 кН (0,59 т) |  |  |  | маш.-ч | 0.01 |  | 0.00684 | 6.62 | 1.47 | 9.73 |  | 0.07 | [23 empty] | Лебедки электрические тяговым усилием до 5,79 кН (0,59 т)
| 91.06.05-011 | Погрузчики одноковшовые универсальные фронтальные пневмоколесные, номинальная вместимость основного ковша 2,6 м3, грузоподъемность 5 т |  |  |  | 4: маш.-ч; 5: 0.01; 7: 0.00684; 10: 1567.56; 12: 10.72 | [23 empty] | Погрузчики одноковшовые универсальные фронтальные пневмоколесные, номинальная вместимость основного ковша 2,6 м3, грузоподъемность 5 т
| 4-100-050 | ОТм(Зтм) Средний разряд машинистов 5 |  |  |  | 4: чел.-ч; 5: 0.01; 7: 0.00684; 10: 483.78; 12: 3.31 | [24 empty] | ОТм(Зтм) Средний разряд машинистов 5
| 91.14.02-001 | Автомобили бортовые, грузоподъемность до 5 т |  |  |  | 4: маш.-ч; 5: 0.02; 7: 0.01368; 10: 545.21; 12: 7.46 | [23 empty] | Автомобили бортовые, грузоподъемность до 5 т
| 4-100-040 | ОТм(Зтм) Средний разряд машинистов 4 |  |  |  | 4: чел.-ч; 5: 0.02; 7: 0.01368; 10: 420.95; 12: 5.76 | [24 empty] | ОТм(Зтм) Средний разряд машинистов 4
| 4 | М |  |  |  | 12: 308.96 | [22 empty] | М
| 01.7.20.08-0051 | Ветошь хлопчатобумажная цветная |  |  |  | кг | 5 |  | 3.42 | 56.11 | 1.61 | 90.34 |  | 308.96 | [23 empty] | Ветошь хлопчатобумажная цветная
|  | ФОТ |  |  |  | 12: 1175.61 | [25 empty] | ФОТ
| Пр/812-013.0-1 | НР Защита строительных конструкций и оборудования от коррозии |  |  |  | 4: %; 5: 94; 7: 94; 12: 1105.07 | [25 empty] | НР Защита строительных конструкций и оборудования от коррозии
| Пр/774-013.0 | СП Защита строительных конструкций и оборудования от коррозии |  |  |  | 4: %; 5: 51; 7: 51; 12: 599.56 | [25 empty] | СП Защита строительных конструкций и оборудования от коррозии
|  | Всего по позиции |  |  |  | 10: 4689.25; 12: 3207.45 | [26 empty] | Всего по позиции
58.1 | ФСБЦ-01.3.01.01-0010 | Бензин-растворитель |  |  |  | кг | 22.57 | 1 | 22.57 | 160.27 | 1.31 | 209.95 |  | 4738.57 | [21 empty] | Бензин-растворитель
|  | Всего по позиции |  |  |  | 12: 4738.57 | [26 empty] | Всего по позиции
59 | ГЭСН13-03-002-03 | Огрунтовка металлических поверхностей за один раз: грунтовкой алкидной |  |  |  | 4: 100 м2; 5: 0.684; 6: 1; 7: 0.684 | [21 empty] | Огрунтовка металлических поверхностей за один раз: грунтовкой алкидной
| Прил.13.2 п.17 | Нанесении лакокрасочных материалов ручным способом ОЗП=1,1; ТЗ=1,1 | [41 empty] | Нанесении лакокрасочных материалов ручным способом ОЗП=1,1; ТЗ=1,1
| 1 | ОТ(ЗТ) |  |  |  | 4: чел.-ч; 7: 3.9952; 12: 1857.51 | [22 empty] | ОТ(ЗТ)
| 1-100-47 | Средний разряд работы 4,7 |  |  |  | чел.-ч | 5.31 | 1.1 | 3.9952 |  |  | 464.93 |  | 1857.51 | [23 empty] | Средний разряд работы 4,7
| 2 | ЭМ |  |  |  | 12: 19.51 | [22 empty] | ЭМ
|  | ОТм(ЗТм) |  |  |  | 4: чел.-ч; 7: 0.01368; 12: 6.19 | [22 empty] | ОТм(ЗТм)
| 91.06.03-060 | Лебедки электрические тяговым усилием до 5,79 кН (0,59 т) |  |  |  | маш.-ч | 0.01 |  | 0.00684 | 6.62 | 1.47 | 9.73 |  | 0.07 | [23 empty] | Лебедки электрические тяговым усилием до 5,79 кН (0,59 т)
| 91.06.05-011 | Погрузчики одноковшовые универсальные фронтальные пневмоколесные, номинальная вместимость основного ковша 2,6 м3, грузоподъемность 5 т |  |  |  | 4: маш.-ч; 5: 0.01; 7: 0.00684; 10: 1567.56; 12: 10.72 | [23 empty] | Погрузчики одноковшовые универсальные фронтальные пневмоколесные, номинальная вместимость основного ковша 2,6 м3, грузоподъемность 5 т
| 4-100-050 | ОТм(Зтм) Средний разряд машинистов 5 |  |  |  | 4: чел.-ч; 5: 0.01; 7: 0.00684; 10: 483.78; 12: 3.31 | [24 empty] | ОТм(Зтм) Средний разряд машинистов 5
| 91.14.02-001 | Автомобили бортовые, грузоподъемность до 5 т |  |  |  | 4: маш.-ч; 5: 0.01; 7: 0.00684; 10: 545.21; 12: 3.73 | [23 empty] | Автомобили бортовые, грузоподъемность до 5 т
| 4-100-040 | ОТм(Зтм) Средний разряд машинистов 4 |  |  |  | 4: чел.-ч; 5: 0.01; 7: 0.00684; 10: 420.95; 12: 2.88 | [24 empty] | ОТм(Зтм) Средний разряд машинистов 4
| 91.21.01-012 | Агрегаты окрасочные высокого давления для окраски поверхностей конструкций, мощность 1 кВт |  |  |  | маш.-ч | 1.12 |  | 0.76608 | 4.52 | 1.44 | 6.51 |  | 4.99 | [23 empty] | Агрегаты окрасочные высокого давления для окраски поверхностей конструкций, мощность 1 кВт
|  | ФОТ |  |  |  | 12: 1863.7 | [25 empty] | ФОТ
| Пр/812-013.0-1 | НР Защита строительных конструкций и оборудования от коррозии |  |  |  | 4: %; 5: 94; 7: 94; 12: 1751.88 | [25 empty] | НР Защита строительных конструкций и оборудования от коррозии
| Пр/774-013.0 | СП Защита строительных конструкций и оборудования от коррозии |  |  |  | 4: %; 5: 51; 7: 51; 12: 950.49 | [25 empty] | СП Защита строительных конструкций и оборудования от коррозии
|  | Всего по позиции |  |  |  | 10: 6704.06; 12: 4585.58 | [26 empty] | Всего по позиции
59.1 | ФСБЦ-14.4.01.01-0003 | Грунтовка ГФ-021 |  |  |  | т | 0.0068 | 1 | 0.0068 |  |  | 96720.87 |  | 657.7 | [21 empty] | Грунтовка ГФ-021
|  | Всего по позиции |  |  |  | 12: 657.7 | [26 empty] | Всего по позиции
59.2 | ФСБЦ-14.5.09.11-0102 | Уайт-спирит |  |  |  | кг | 1.37 | 1 | 1.37 | 60.6 | 1.59 | 96.35 |  | 132 | [21 empty] | Уайт-спирит
|  | Всего по позиции |  |  |  | 12: 132 | [26 empty] | Всего по позиции
60 | ГЭСН13-03-004-20 | Окраска металлических огрунтованных поверхностей: эмалью пентафталевой |  |  |  | 4: 100 м2; 5: 0.684; 6: 1; 7: 0.684 | [21 empty] | Окраска металлических огрунтованных поверхностей: эмалью пентафталевой
| Прил.13.2 п.16 | Нанесение защитного покрытия в несколько слоев (К=N, N - количество слоев) ПЗ=2 | [41 empty] | Нанесение защитного покрытия в несколько слоев (К=N, N - количество слоев) ПЗ=2
| Прил.13.2 п.17 | Нанесении лакокрасочных материалов ручным способом ОЗП=1,1; ТЗ=1,1 | [41 empty] | Нанесении лакокрасочных материалов ручным способом ОЗП=1,1; ТЗ=1,1
| 1 | ОТ(ЗТ) |  |  |  | 4: чел.-ч; 7: 1.6026; 12: 636.86 | [22 empty] | ОТ(ЗТ)
| 1-100-35 | Средний разряд работы 3,5 |  |  |  | чел.-ч | 2.13 | 1.1 | 1.6026 |  |  | 397.39 |  | 636.86 | [23 empty] | Средний разряд работы 3,5
| 2 | ЭМ |  |  |  | 12: 17.41 | [22 empty] | ЭМ
|  | ОТм(ЗТм) |  |  |  | 4: чел.-ч; 7: 0.01368; 12: 6.19 | [22 empty] | ОТм(ЗТм)
| 91.06.03-060 | Лебедки электрические тяговым усилием до 5,79 кН (0,59 т) |  |  |  | маш.-ч | 0.01 |  | 0.00684 | 6.62 | 1.47 | 9.73 |  | 0.07 | [23 empty] | Лебедки электрические тяговым усилием до 5,79 кН (0,59 т)
| 91.06.05-011 | Погрузчики одноковшовые универсальные фронтальные пневмоколесные, номинальная вместимость основного ковша 2,6 м3, грузоподъемность 5 т |  |  |  | 4: маш.-ч; 5: 0.01; 7: 0.00684; 10: 1567.56; 12: 10.72 | [23 empty] | Погрузчики одноковшовые универсальные фронтальные пневмоколесные, номинальная вместимость основного ковша 2,6 м3, грузоподъемность 5 т
| 4-100-050 | ОТм(Зтм) Средний разряд машинистов 5 |  |  |  | 4: чел.-ч; 5: 0.01; 7: 0.00684; 10: 483.78; 12: 3.31 | [24 empty] | ОТм(Зтм) Средний разряд машинистов 5
| 91.14.02-001 | Автомобили бортовые, грузоподъемность до 5 т |  |  |  | 4: маш.-ч; 5: 0.01; 7: 0.00684; 10: 545.21; 12: 3.73 | [23 empty] | Автомобили бортовые, грузоподъемность до 5 т
| 4-100-040 | ОТм(Зтм) Средний разряд машинистов 4 |  |  |  | 4: чел.-ч; 5: 0.01; 7: 0.00684; 10: 420.95; 12: 2.88 | [24 empty] | ОТм(Зтм) Средний разряд машинистов 4
| 91.21.01-012 | Агрегаты окрасочные высокого давления для окраски поверхностей конструкций, мощность 1 кВт |  |  |  | маш.-ч | 0.65 |  | 0.4446 | 4.52 | 1.44 | 6.51 |  | 2.89 | [23 empty] | Агрегаты окрасочные высокого давления для окраски поверхностей конструкций, мощность 1 кВт
|  | ФОТ |  |  |  | 12: 643.05 | [25 empty] | ФОТ
| Пр/812-013.0-1 | НР Защита строительных конструкций и оборудования от коррозии |  |  |  | 4: %; 5: 94; 7: 94; 12: 604.47 | [25 empty] | НР Защита строительных конструкций и оборудования от коррозии
| Пр/774-013.0 | СП Защита строительных конструкций и оборудования от коррозии |  |  |  | 4: %; 5: 51; 7: 51; 12: 327.96 | [25 empty] | СП Защита строительных конструкций и оборудования от коррозии
|  | Всего по позиции |  |  |  | 10: 2328.79; 12: 1592.89 | [26 empty] | Всего по позиции
60.1 | ФСБЦ-14.4.04.08-0001 | Эмаль ПФ-115 |  |  |  | т | 0.0062 | 1 | 0.0062 |  |  | 138348.77 |  | 857.76 | [21 empty] | Эмаль ПФ-115
|  | Всего по позиции |  |  |  | 12: 857.76 | [26 empty] | Всего по позиции
60.2 | ФСБЦ-14.5.09.11-0102 | Уайт-спирит |  |  |  | кг | 0.96 | 1 | 0.96 | 60.6 | 1.59 | 96.35 |  | 92.5 | [21 empty] | Уайт-спирит
|  | Всего по позиции |  |  |  | 12: 92.5 | [26 empty] | Всего по позиции
Прочие работы | [34 empty] | Прочие работы
61 | ГЭСН09-01-001-01 | Демонтаж (разборка) каркаса навеса, высотой до 15 м без кранов |  |  |  | 4: т; 5: 0.3; 6: 1; 7: 0.3 | [21 empty] | Демонтаж (разборка) каркаса навеса, высотой до 15 м без кранов
| 571/пр_2022_п.83_т.2_стр.4_стб.3 | Демонтаж (разборка) металлических, металлокомпозитных, композитных конструкций ОЗП=0,7; ЭМ=0,7 к расх.; ЗПМ=0,7; МАТ=0 к расх.; ТЗ=0,7; ТЗМ=0,7 | [41 empty] | Демонтаж (разборка) металлических, металлокомпозитных, композитных конструкций ОЗП=0,7; ЭМ=0,7 к расх.; ЗПМ=0,7; МАТ=0 к расх.; ТЗ=0,7; ТЗМ=0,7
| 1 | ОТ(ЗТ) |  |  |  | 4: чел.-ч; 7: 4.2; 12: 1767.99 | [22 empty] | ОТ(ЗТ)
| 1-100-40 | Средний разряд работы 4,0 |  |  |  | чел.-ч | 20 | 0.7 | 4.2 |  |  | 420.95 |  | 1767.99 | [23 empty] | Средний разряд работы 4,0
| 2 | ЭМ |  |  |  | 12: 1363.95 | [22 empty] | ЭМ
|  | ОТм(ЗТм) |  |  |  | 4: чел.-ч; 7: 0.63; 12: 358.56 | [22 empty] | ОТм(ЗТм)
| 91.05.02-005 | Краны козловые, грузоподъемность 32 т |  |  |  | маш.-ч | 0.1 | 0.7 | 0.021 | 1803.79 | 1.38 | 2489.23 |  | 52.27 | [23 empty] | Краны козловые, грузоподъемность 32 т
| 4-100-060 | ОТм(Зтм) Средний разряд машинистов 6 |  |  |  | чел.-ч | 0.1 | 0.7 | 0.021 |  |  | 565.45 |  | 11.87 | [24 empty] | ОТм(Зтм) Средний разряд машинистов 6
| 91.05.05-015 | Краны на автомобильном ходу, грузоподъемность 16 т |  |  |  | маш.-ч | 0.39 | 0.7 | 0.0819 |  |  | 1563.91 |  | 128.08 | [23 empty] | Краны на автомобильном ходу, грузоподъемность 16 т
| 4-100-060 | ОТм(Зтм) Средний разряд машинистов 6 |  |  |  | чел.-ч | 0.39 | 0.7 | 0.0819 |  |  | 565.45 |  | 46.31 | [24 empty] | ОТм(Зтм) Средний разряд машинистов 6
| 91.05.06-007 | Краны на гусеничном ходу, грузоподъемность 25 т |  |  |  | маш.-ч | 1.2 | 0.7 | 0.252 | 1703.3 | 1.35 | 2299.46 |  | 579.46 | [23 empty] | Краны на гусеничном ходу, грузоподъемность 25 т
| 4-100-060 | ОТм(Зтм) Средний разряд машинистов 6 |  |  |  | чел.-ч | 1.2 | 0.7 | 0.252 |  |  | 565.45 |  | 142.49 | [24 empty] | ОТм(Зтм) Средний разряд машинистов 6
| 91.05.06-008 | Краны на гусеничном ходу, грузоподъемность 40 т |  |  |  | маш.-ч | 1.1 | 0.7 | 0.231 |  |  | 2384.39 |  | 550.79 | [23 empty] | Краны на гусеничном ходу, грузоподъемность 40 т
| 4-100-070 | ОТм(Зтм) Средний разряд машинистов 7 |  |  |  | чел.-ч | 1.1 | 0.7 | 0.231 |  |  | 603.15 |  | 139.33 | [24 empty] | ОТм(Зтм) Средний разряд машинистов 7
| 91.14.02-001 | Автомобили бортовые, грузоподъемность до 5 т |  |  |  | маш.-ч | 0.21 | 0.7 | 0.0441 |  |  | 545.21 |  | 24.04 | [23 empty] | Автомобили бортовые, грузоподъемность до 5 т
| 4-100-040 | ОТм(Зтм) Средний разряд машинистов 4 |  |  |  | чел.-ч | 0.21 | 0.7 | 0.0441 |  |  | 420.95 |  | 18.56 | [24 empty] | ОТм(Зтм) Средний разряд машинистов 4
| 91.17.01-001 | Выпрямители сварочные, сварочный ток до 350 А, количество постов 8 |  |  |  | маш.-ч | 0.32 | 0.7 | 0.0672 |  |  | 387.78 |  | 26.06 | [23 empty] | Выпрямители сварочные, сварочный ток до 350 А, количество постов 8
| 91.17.04-042 | Аппараты для газовой сварки и резки |  |  |  | маш.-ч | 3.02 | 0.7 | 0.6342 | 4.35 | 1.18 | 5.13 |  | 3.25 | [23 empty] | Аппараты для газовой сварки и резки
| 4 | М |  |  |  | 12: 0 | [22 empty] | М
| 01.3.02.08-0001 | Кислород газообразный технический |  |  |  | м3 | 2.5 | 0 | 0 |  |  | 110.4 |  | 0 | [23 empty] | Кислород газообразный технический
| 01.3.02.09-0022 | Пропан-бутан смесь техническая |  |  |  | кг | 0.8 | 0 | 0 |  |  | 52.38 |  | 0 | [23 empty] | Пропан-бутан смесь техническая
| 01.7.03.04-0001 | Электроэнергия |  |  |  | кВт-ч | 0.18 | 0 | 0 |  |  | 10.29 |  | 0 | [23 empty] | Электроэнергия
| 01.7.11.07-0227 | Электроды сварочные для сварки низколегированных и углеродистых сталей УОНИ 13/45, Э42А, диаметр 4-5 мм |  |  |  | кг | 2.6 | 0 | 0 | 155.63 | 0.82 | 127.62 |  | 0 | [23 empty] | Электроды сварочные для сварки низколегированных и углеродистых сталей УОНИ 13/45, Э42А, диаметр 4-5 мм
| 01.7.15.03-0042 | Болты с гайками и шайбами строительные |  |  |  | кг | 4.4 | 0 | 0 | 174.93 | 1.11 | 194.17 |  | 0 | [23 empty] | Болты с гайками и шайбами строительные
| 01.7.15.06-0111 | Гвозди строительные |  |  |  | т | 1e-05 | 0 | 0 | 70296.2 | 1.36 | 95602.83 |  | 0 | [23 empty] | Гвозди строительные
| 01.7.20.08-0071 | Канат пеньковый тросовой свивки, пропитанный, диаметр 26 мм |  |  |  | т | 0.0001 | 0 | 0 | 231787.35 | 1.61 | 373177.63 |  | 0 | [23 empty] | Канат пеньковый тросовой свивки, пропитанный, диаметр 26 мм
| 07.2.07.12-0011 | Металлоконструкции зданий и сооружений с преобладанием гнутых профилей и круглых труб |  |  |  | т | 0.005 | 0 | 0 | 105278.81 | 1.27 | 133704.09 |  | 0 | [23 empty] | Металлоконструкции зданий и сооружений с преобладанием гнутых профилей и круглых труб
| 08.2.02.11-0007 | Канат двойной свивки ТК, конструкции 6х19(1+6+12)+1 о.с., марка В, из оцинкованной по группе Ж проволоки, маркировочная группа 1570-1770 Н/мм2, диаметр 5,5 мм |  |  |  | 10 м | 0.0187 | 0 | 0 | 307.84 | 0.74 | 227.8 |  | 0 | [23 empty] | Канат двойной свивки ТК, конструкции 6х19(1+6+12)+1 о.с., марка В, из оцинкованной по группе Ж проволоки, маркировочная группа 1570-1770 Н/мм2, диаметр 5,5 мм
| 08.3.03.06-0002 | Проволока горячекатаная в мотках, диаметр 6,3-6,5 мм |  |  |  | т | 3e-05 | 0 | 0 | 60258.2 | 0.81 | 48809.14 |  | 0 | [23 empty] | Проволока горячекатаная в мотках, диаметр 6,3-6,5 мм
| 08.3.11.01-1106 | Швеллеры стальные горячекатаные, марки стали Ст3пс, Ст3сп, № 40У, № 40П |  |  |  | т | 0.00194 | 0 | 0 | 136760 | 0.91 | 124451.6 |  | 0 | [23 empty] | Швеллеры стальные горячекатаные, марки стали Ст3пс, Ст3сп, № 40У, № 40П
| 11.1.03.01-0061 | Бруски обрезные хвойных пород (ель, сосна), естественной влажности, длина 2-6,5 м, ширина 20-90 мм, толщина 20-90 мм, сорт I |  |  |  | м3 | 0.037 | 0 | 0 | 16496.03 | 1.09 | 17980.67 |  | 0 | [23 empty] | Бруски обрезные хвойных пород (ель, сосна), естественной влажности, длина 2-6,5 м, ширина 20-90 мм, толщина 20-90 мм, сорт I
| 14.4.01.01-0003 | Грунтовка ГФ-021 |  |  |  | т | 0.00031 | 0 | 0 |  |  | 96720.87 |  | 0 | [23 empty] | Грунтовка ГФ-021
| 14.5.09.07-0030 | Растворитель Р-4 |  |  |  | т | 0.0006 | 0 | 0 | 98526.45 | 1.59 | 156657.06 |  | 0 | [23 empty] | Растворитель Р-4
|  | ФОТ |  |  |  | 12: 2126.55 | [25 empty] | ФОТ
| Пр/812-009.0-1 | НР Строительные металлические конструкции |  |  |  | 4: %; 5: 93; 7: 93; 12: 1977.69 | [25 empty] | НР Строительные металлические конструкции
| Пр/774-009.0 | СП Строительные металлические конструкции |  |  |  | 4: %; 5: 62; 7: 62; 12: 1318.46 | [25 empty] | СП Строительные металлические конструкции
|  | Всего по позиции |  |  |  | 10: 22622.17; 12: 6786.65 | [26 empty] | Всего по позиции
62 | ГЭСНм37-01-013-03 | Демонтаж машин и механизмов на открытой площадке, масса машин и механизмов: 0,1 т - пресс (вес 200 кг) | [33 empty] | Демонтаж машин и механизмов на открытой площадке, масса машин и механизмов: 0,1 т - пресс (вес 200 кг) | bar: 4 to 7
| 571/пр_2022_п.84_т.3_стр.2_стб.3 | Демонтаж оборудования, пригодного для дальнейшего использования, со снятием с места установки, необходимой (частичной) разборкой без хранения (перемещается на другое место установки и тому подобное) ОЗП=0,6; ЭМ=0,6 к расх.; ЗПМ=0,6; МАТ=0 к расх.; ТЗ=0,6; ТЗМ=0,6 | [41 empty] | Демонтаж оборудования, пригодного для дальнейшего использования, со снятием с места установки, необходимой (частичной) разборкой без хранения (перемещается на другое место установки и тому подобное) ОЗП=0,6; ЭМ=0,6 к расх.; ЗПМ=0,6; МАТ=0 к расх.; ТЗ=0,6; ТЗМ=0,6
| 571/пр_2022_п.49_т.1_стр.8_стб.4 | Коэффициент изменения массы оборудования: 1,91-2,00 (100 кг/200 кг=2,0) ПЗ=1,5 (ОЗП=1,5; ЭМ=1,5 к расх.; ЗПМ=1,5; МАТ=1,5 к расх.; ТЗ=1,5; ТЗМ=1,5) | [41 empty] | Коэффициент изменения массы оборудования: 1,91-2,00 (100 кг/200 кг=2,0) ПЗ=1,5 (ОЗП=1,5; ЭМ=1,5 к расх.; ЗПМ=1,5; МАТ=1,5 к расх.; ТЗ=1,5; ТЗМ=1,5)
| 1 | ОТ(ЗТ) |  |  |  | 4: чел.-ч; 7: 22.68; 12: 9333.27 | [22 empty] | ОТ(ЗТ)
| 1-100-38 | Средний разряд работы 3,8 |  |  |  | чел.-ч | 25.2 | 0.9 | 22.68 |  |  | 411.52 |  | 9333.27 | [23 empty] | Средний разряд работы 3,8
| 2 | ЭМ |  |  |  | 12: 614.22 | [22 empty] | ЭМ
|  | ОТм(ЗТм) |  |  |  | 4: чел.-ч; 7: 0.351; 12: 187.45 | [22 empty] | ОТм(ЗТм)
| 91.05.05-015 | Краны на автомобильном ходу, грузоподъемность 16 т |  |  |  | маш.-ч | 0.28 | 0.9 | 0.252 |  |  | 1563.91 |  | 394.11 | [23 empty] | Краны на автомобильном ходу, грузоподъемность 16 т
| 4-100-060 | ОТм(Зтм) Средний разряд машинистов 6 |  |  |  | чел.-ч | 0.28 | 0.9 | 0.252 |  |  | 565.45 |  | 142.49 | [24 empty] | ОТм(Зтм) Средний разряд машинистов 6
| 91.10.05-007 | Трубоукладчики, номинальная грузоподъемность 12,5 т |  |  |  | маш.-ч | 0.02 | 0.9 | 0.018 | 2279.32 | 1.07 | 2438.87 |  | 43.9 | [23 empty] | Трубоукладчики, номинальная грузоподъемность 12,5 т
| 4-100-070 | ОТм(Зтм) Средний разряд машинистов 7 |  |  |  | чел.-ч | 0.02 | 0.9 | 0.018 |  |  | 603.15 |  | 10.86 | [24 empty] | ОТм(Зтм) Средний разряд машинистов 7
| 91.14.02-001 | Автомобили бортовые, грузоподъемность до 5 т |  |  |  | маш.-ч | 0.09 | 0.9 | 0.081 |  |  | 545.21 |  | 44.16 | [23 empty] | Автомобили бортовые, грузоподъемность до 5 т
| 4-100-040 | ОТм(Зтм) Средний разряд машинистов 4 |  |  |  | чел.-ч | 0.09 | 0.9 | 0.081 |  |  | 420.95 |  | 34.1 | [24 empty] | ОТм(Зтм) Средний разряд машинистов 4
| 91.17.04-042 | Аппараты для газовой сварки и резки |  |  |  | маш.-ч | 0.17 | 0.9 | 0.153 | 4.35 | 1.18 | 5.13 |  | 0.78 | [23 empty] | Аппараты для газовой сварки и резки
| 91.17.04-233 | Аппараты сварочные для ручной дуговой сварки, сварочный ток до 350 А |  |  |  | маш.-ч | 3.1 | 0.9 | 2.79 |  |  | 47.05 |  | 131.27 | [23 empty] | Аппараты сварочные для ручной дуговой сварки, сварочный ток до 350 А
| 4 | М |  |  |  | 12: 0 | [22 empty] | М
| 01.3.02.08-0001 | Кислород газообразный технический |  |  |  | м3 | 1.44 | 0 | 0 |  |  | 110.4 |  | 0 | [23 empty] | Кислород газообразный технический
| 01.3.02.09-0022 | Пропан-бутан смесь техническая |  |  |  | кг | 0.24 | 0 | 0 |  |  | 52.38 |  | 0 | [23 empty] | Пропан-бутан смесь техническая
| 01.7.03.04-0001 | Электроэнергия |  |  |  | кВт-ч | 2.61 | 0 | 0 |  |  | 10.29 |  | 0 | [23 empty] | Электроэнергия
| 01.7.11.07-0230 | Электроды сварочные для сварки низколегированных и углеродистых сталей УОНИ 13/55, Э50А, диаметр 4-5 мм |  |  |  | кг | 3.6 | 0 | 0 | 148.86 | 0.82 | 122.07 |  | 0 | [23 empty] | Электроды сварочные для сварки низколегированных и углеродистых сталей УОНИ 13/55, Э50А, диаметр 4-5 мм
62.1 | 421/пр_2020_п.75_пп.а | Вспомогательные ненормируемые материальные ресурсы |  |  |  | 4: %; 5: 2; 7: 2; 11: 0.9; 12: 186.67 | [31 empty] | Вспомогательные ненормируемые материальные ресурсы
|  | ФОТ |  |  |  | 12: 9520.72 | [25 empty] | ФОТ
| Пр/812-079.0-1 | НР Оборудование общего назначения |  |  |  | 4: %; 5: 92; 7: 92; 12: 8759.06 | [25 empty] | НР Оборудование общего назначения
| Пр/774-079.0 | СП Оборудование общего назначения |  |  |  | 4: %; 5: 49; 7: 49; 12: 4665.15 | [25 empty] | СП Оборудование общего назначения
|  | Всего по позиции |  |  |  | 10: 23745.82; 12: 23745.82 | [26 empty] | Всего по позиции
63 | ГЭСНм37-01-013-04 | Демонтаж машин и механизмов на открытой площадке, масса машин и механизмов: 0,5 т - печь для сжигания документов (вес 600 кг) | [33 empty] | Демонтаж машин и механизмов на открытой площадке, масса машин и механизмов: 0,5 т - печь для сжигания документов (вес 600 кг) | bar: 4 to 7
| 571/пр_2022_п.84_т.3_стр.2_стб.3 | Демонтаж оборудования, пригодного для дальнейшего использования, со снятием с места установки, необходимой (частичной) разборкой без хранения (перемещается на другое место установки и тому подобное) ОЗП=0,6; ЭМ=0,6 к расх.; ЗПМ=0,6; МАТ=0 к расх.; ТЗ=0,6; ТЗМ=0,6 | [41 empty] | Демонтаж оборудования, пригодного для дальнейшего использования, со снятием с места установки, необходимой (частичной) разборкой без хранения (перемещается на другое место установки и тому подобное) ОЗП=0,6; ЭМ=0,6 к расх.; ЗПМ=0,6; МАТ=0 к расх.; ТЗ=0,6; ТЗМ=0,6
| 571/пр_2022_п.49_т.1_стр.8_стб.2 | Коэффициент изменения массы оборудования: 1,11-1,20 (600 кг/500 кг=1,20) ПЗ=1,11 (ОЗП=1,11; ЭМ=1,11 к расх.; ЗПМ=1,11; МАТ=1,11 к расх.; ТЗ=1,11; ТЗМ=1,11) | [41 empty] | Коэффициент изменения массы оборудования: 1,11-1,20 (600 кг/500 кг=1,20) ПЗ=1,11 (ОЗП=1,11; ЭМ=1,11 к расх.; ЗПМ=1,11; МАТ=1,11 к расх.; ТЗ=1,11; ТЗМ=1,11)
| 1 | ОТ(ЗТ) |  |  |  | 4: чел.-ч; 7: 17.8488; 12: 7345.14 | [22 empty] | ОТ(ЗТ)
| 1-100-38 | Средний разряд работы 3,8 |  |  |  | чел.-ч | 26.8 | 0.666 | 17.8488 |  |  | 411.52 |  | 7345.14 | [23 empty] | Средний разряд работы 3,8
| 2 | ЭМ |  |  |  | 12: 914.53 | [22 empty] | ЭМ
|  | ОТм(ЗТм) |  |  |  | 4: чел.-ч; 7: 0.61272; 12: 322.94 | [22 empty] | ОТм(ЗТм)
| 91.05.05-015 | Краны на автомобильном ходу, грузоподъемность 16 т |  |  |  | маш.-ч | 0.6 | 0.666 | 0.3996 |  |  | 1563.91 |  | 624.94 | [23 empty] | Краны на автомобильном ходу, грузоподъемность 16 т
| 4-100-060 | ОТм(Зтм) Средний разряд машинистов 6 |  |  |  | чел.-ч | 0.6 | 0.666 | 0.3996 |  |  | 565.45 |  | 225.95 | [24 empty] | ОТм(Зтм) Средний разряд машинистов 6
| 91.10.05-007 | Трубоукладчики, номинальная грузоподъемность 12,5 т |  |  |  | маш.-ч | 0.06 | 0.666 | 0.03996 | 2279.32 | 1.07 | 2438.87 |  | 97.46 | [23 empty] | Трубоукладчики, номинальная грузоподъемность 12,5 т
| 4-100-070 | ОТм(Зтм) Средний разряд машинистов 7 |  |  |  | чел.-ч | 0.06 | 0.666 | 0.03996 |  |  | 603.15 |  | 24.1 | [24 empty] | ОТм(Зтм) Средний разряд машинистов 7
| 91.14.02-001 | Автомобили бортовые, грузоподъемность до 5 т |  |  |  | маш.-ч | 0.26 | 0.666 | 0.17316 |  |  | 545.21 |  | 94.41 | [23 empty] | Автомобили бортовые, грузоподъемность до 5 т
| 4-100-040 | ОТм(Зтм) Средний разряд машинистов 4 |  |  |  | чел.-ч | 0.26 | 0.666 | 0.17316 |  |  | 420.95 |  | 72.89 | [24 empty] | ОТм(Зтм) Средний разряд машинистов 4
| 91.17.04-042 | Аппараты для газовой сварки и резки |  |  |  | маш.-ч | 0.17 | 0.666 | 0.11322 | 4.35 | 1.18 | 5.13 |  | 0.58 | [23 empty] | Аппараты для газовой сварки и резки
| 91.17.04-233 | Аппараты сварочные для ручной дуговой сварки, сварочный ток до 350 А |  |  |  | маш.-ч | 3.1 | 0.666 | 2.0646 |  |  | 47.05 |  | 97.14 | [23 empty] | Аппараты сварочные для ручной дуговой сварки, сварочный ток до 350 А
| 4 | М |  |  |  | 12: 0 | [22 empty] | М
| 01.3.02.08-0001 | Кислород газообразный технический |  |  |  | м3 | 1.44 | 0 | 0 |  |  | 110.4 |  | 0 | [23 empty] | Кислород газообразный технический
| 01.3.02.09-0022 | Пропан-бутан смесь техническая |  |  |  | кг | 0.24 | 0 | 0 |  |  | 52.38 |  | 0 | [23 empty] | Пропан-бутан смесь техническая
| 01.7.03.04-0001 | Электроэнергия |  |  |  | кВт-ч | 2.61 | 0 | 0 |  |  | 10.29 |  | 0 | [23 empty] | Электроэнергия
| 01.7.11.07-0230 | Электроды сварочные для сварки низколегированных и углеродистых сталей УОНИ 13/55, Э50А, диаметр 4-5 мм |  |  |  | кг | 3.6 | 0 | 0 | 148.86 | 0.82 | 122.07 |  | 0 | [23 empty] | Электроды сварочные для сварки низколегированных и углеродистых сталей УОНИ 13/55, Э50А, диаметр 4-5 мм
| 08.1.02.11-0023 | Поковки простые строительные (скобы, закрепы, хомуты), масса до 1,6 кг |  |  |  | кг | 2 | 0 | 0 | 122.66 | 1.27 | 155.78 |  | 0 | [23 empty] | Поковки простые строительные (скобы, закрепы, хомуты), масса до 1,6 кг
| 25.1.01.04-0031 | Шпала из древесины хвойных пород, непропитанная, для железных дорог широкой колеи, тип I |  |  |  | шт | 2 | 0 | 0 | 1818.38 | 1.17 | 2127.5 |  | 0 | [23 empty] | Шпала из древесины хвойных пород, непропитанная, для железных дорог широкой колеи, тип I
63.1 | 421/пр_2020_п.75_пп.а | Вспомогательные ненормируемые материальные ресурсы |  |  |  | 4: %; 5: 2; 7: 2; 11: 0.666; 12: 146.9 | [31 empty] | Вспомогательные ненормируемые материальные ресурсы
|  | ФОТ |  |  |  | 12: 7668.08 | [25 empty] | ФОТ
| Пр/812-079.0-1 | НР Оборудование общего назначения |  |  |  | 4: %; 5: 92; 7: 92; 12: 7054.63 | [25 empty] | НР Оборудование общего назначения
| Пр/774-079.0 | СП Оборудование общего назначения |  |  |  | 4: %; 5: 49; 7: 49; 12: 3757.36 | [25 empty] | СП Оборудование общего назначения
|  | Всего по позиции |  |  |  | 10: 19541.5; 12: 19541.5 | [26 empty] | Всего по позиции
64 | 47-1 | Погрузка в автотранспортное средство: мусор строительный с погрузкой вручную |  |  |  | 1т груза | 4 | 1 | 4 |  |  | 969.15 |  | 3876.6 | [21 empty] | Погрузка в автотранспортное средство: мусор строительный с погрузкой вручную
|  | Всего по позиции |  |  |  | 12: 3876.6 | [26 empty] | Всего по позиции
65 | 02-15-1-01-0005 | Перевозка грузов I класса автомобилями-самосвалами грузоподъемностью до 15 т по дорогам с усовершенствованным (асфальтобетонным, цементобетонным, железобетонным, обработанным органическим вяжущим) дорожным покрытием на расстояние 5 км |  |  |  | 1т груза | 4 | 1 | 4 |  |  | 147.12 |  | 588.48 | [21 empty] | Перевозка грузов I класса автомобилями-самосвалами грузоподъемностью до 15 т по дорогам с усовершенствованным (асфальтобетонным, цементобетонным, железобетонным, обработанным органическим вяжущим) дорожным покрытием на расстояние 5 км
|  | Всего по позиции |  |  |  | 12: 588.48 | [26 empty] | Всего по позиции
|  | Всего по разделу 2 Подпорные стены 2 |  |  |  | 12: 640583.45 | [30 empty] | Всего по разделу 2 Подпорные стены 2
|  | Итоги по смете: | [44 empty] | Итоги по смете:
|  | Всего прямые затраты (справочно) |  |  |  | 12: 1076088.67 | [33 empty] | Всего прямые затраты (справочно)
|  | в том числе: | [45 empty] | в том числе:
|  | Оплата труда рабочих |  |  |  | 12: 179822.79 | [33 empty] | Оплата труда рабочих
|  | Эксплуатация машин |  |  |  | 12: 105161.24 | [33 empty] | Эксплуатация машин
|  | Оплата труда машинистов (Отм) |  |  |  | 12: 31522.92 | [33 empty] | Оплата труда машинистов (Отм)
|  | Материалы |  |  |  | 12: 751594.89 | [33 empty] | Материалы
|  | Перевозка |  |  |  | 12: 7986.83 | [33 empty] | Перевозка
|  | Строительные работы |  |  |  | 12: 1370615.63 | [33 empty] | Строительные работы
|  | Строительные работы |  |  |  | 12: 1242848.03 | [33 empty] | Строительные работы
|  | в том числе: | [45 empty] | в том числе:
|  | оплата труда |  |  |  | 12: 111002.13 | [33 empty] | оплата труда
|  | эксплуатация машин и механизмов |  |  |  | 12: 96032.74 | [33 empty] | эксплуатация машин и механизмов
|  | оплата труда машинистов (Отм) |  |  |  | 12: 30853.45 | [33 empty] | оплата труда машинистов (Отм)
|  | материалы |  |  |  | 12: 747344.05 | [33 empty] | материалы
|  | накладные расходы |  |  |  | 12: 154532.89 | [33 empty] | накладные расходы
|  | сметная прибыль |  |  |  | 12: 103082.77 | [33 empty] | сметная прибыль
|  | Перевозка |  |  |  | 12: 7986.83 | [33 empty] | Перевозка
|  | Отдельные виды работ и затрат, относимые на стоимость строительных работ |  |  |  | 12: 119780.77 | [33 empty] | Отдельные виды работ и затрат, относимые на стоимость строительных работ
|  | в том числе: | [45 empty] | в том числе:
|  | оплата труда |  |  |  | 12: 52142.25 | [33 empty] | оплата труда
|  | эксплуатация машин и механизмов |  |  |  | 12: 7599.75 | [33 empty] | эксплуатация машин и механизмов
|  | оплата труда машинистов (Отм) |  |  |  | 12: 159.08 | [33 empty] | оплата труда машинистов (Отм)
|  | материалы |  |  |  | 12: 3917.27 | [33 empty] | материалы
|  | накладные расходы |  |  |  | 12: 38179.97 | [33 empty] | накладные расходы
|  | сметная прибыль |  |  |  | 12: 17782.45 | [33 empty] | сметная прибыль
|  | Монтажные работы |  |  |  | 12: 43287.32 | [33 empty] | Монтажные работы
|  | в том числе: | [45 empty] | в том числе:
|  | оплата труда |  |  |  | 12: 16678.41 | [33 empty] | оплата труда
|  | эксплуатация машин и механизмов |  |  |  | 12: 1528.75 | [33 empty] | эксплуатация машин и механизмов
|  | оплата труда машинистов (Отм) |  |  |  | 12: 510.39 | [33 empty] | оплата труда машинистов (Отм)
|  | материалы |  |  |  | 12: 333.57 | [33 empty] | материалы
|  | накладные расходы |  |  |  | 12: 15813.69 | [33 empty] | накладные расходы
|  | сметная прибыль |  |  |  | 12: 8422.51 | [33 empty] | сметная прибыль
|  | Всего |  |  |  | 12: 1413902.95 | [34 empty] | Всего
|  | Всего ФОТ (справочно) |  |  |  | 12: 211345.71 | [33 empty] | Всего ФОТ (справочно)
|  | Всего накладные расходы (справочно) |  |  |  | 12: 208526.55 | [33 empty] | Всего накладные расходы (справочно)
|  | Всего сметная прибыль (справочно) |  |  |  | 12: 129287.73 | [33 empty] | Всего сметная прибыль (справочно)
|  | НДС 22% |  |  |  | 12: 311058.65 | [33 empty] | НДС 22%
|  | ВСЕГО по смете |  |  |  | 12: 1724961.6 | [34 empty] | ВСЕГО по смете
|  | справочно: | [45 empty] | справочно:
|  | Затраты труда рабочих |  |  |  | 7: 463,8855916 | [35 empty] | Затраты труда рабочих
|  | Затраты труда машинистов |  |  |  | 7: 58,5368199 | [35 empty] | Затраты труда машинистов
|  | Составил: | Инженер по проектно-сметной работе |  |  | 8: Д.А. Илькуна
[должность, подпись (инициалы, фамилия)]
|  | Проверил: | Ведущий инженер по организации эксплуатации и ремонту ЗиС |  |  | 8: Р.П. Столярчук
[должность, подпись (инициалы, фамилия)]
|  | Согласовано: | Начальник технического отдела |  |  | 8: А.П. Бахметов
[должность, подпись (инициалы, фамилия)]